## 107
1) Déterminer les charges surfaciques (G et Q) appliquées sur la dalle (a) et (b).
la dalle (a) est a hourdis d'épaisseur 16+4 cm
types | désignations | poids unitaires | unité | long | larg | haut | Valeurs en Kn/m2 | Total
G | PP de la Dalle 16+4 | 2.85 | kn/m2 | _ | __ | _ | 2.85 | 4.7
| PP de Revetement | 1 | kn/m2 |  |  |  | 1
| PP cloison de répartition | 0.7 | kn/m2 |  |  |  | 0.7
| PP Plafond décoratif ép:3cm | 0.15 | kn/m2 |  |  |  | 0.15
| charge d'exploitation | 2.2 | kn/m2 |  |  |  | 2.2 | 2.2
la dalle (b) est en béton armé d'épaisseur 14 cm
types | désignations | poids unitaires | unité | long | larg | haut | Valeurs en Kn/m2 | Total
G | PP de la Dalle pleine | 25 | kn/m3 | _ | __ | 0.14 | 3.5 | 5.35
| PP de Revetement | 1 | kn/m2 |  |  |  | 1
| PP cloison de répartition | 0.7 | kn/m2 |  |  |  | 0.7
| PP Plafond décoratif ép:3cm | 0.15 | kn/m2 |  |  |  | 0.15
| charge d'exploitation | 2.2 | kn/m2 |  |  |  | 2.2 | 2.2
2) Déterminer les charges linéaires appliquées sue la poutre L6 en Kn/m
types | désignations | poids unitaires | unité | long | larg | haut | Valeurs en Kn/m | Total
G | PP de la poutre | 25 | kn:m3 |  | 0.35 | 0.55 | 4.8125 | 28.005
| PP de la dalle (a) | 4.7 | kn/m2 |  | 2.25 |  | 10.575
| PP Dalle (b) | 5.35 | kn/m2 |  | 1.75 |  | 9.3625
| PP Revetement | 1 | kn/m2 |  | 0.15 |  | 0.15
| PP cloison de repartition | 0.7 | kn/m2 | _ | 0.15 |  | 0.105
| PP de Mur en maconnerie | 15 | kn/m2 |  | 0.2 | 1 | 3
| charge d'exploitation | 2.2 | kn/m2 |  | 4.15 |  | 9.13 | 9.13
3) Deduire les charges qu et qser a l'ELU et a ELS
combinaison d"actions
a ELU |  | ELS
| 1,35*G+1,5*Q | G+Q
| 51.5018 | 37.135
4) les moments fléchissant maximal
les sollicitations
| a ELU |  | ELS
| (qu * L2 /8) |  | (qser * L2)/8
| 174.0759 |  | 125.5163
5 Determiner les charges appliquees sur le poteau p1 (n)
types | désignations | poids unitaires | unité | long | larg | haut | Valeurs en Kn | Total
G | pp du poteau | 25 | kn:m3 | 0.35 | 0.35 | 3.3 | 10.1062 | 101.4229
| PP de la poutre l1 | 25 | kn:m3 | 1.75 | 0.35 | 0.4 | 6.125
| PP de la poutre l2 | 25 | kn:m3 | 2.25 | 0.35 | 0.45 | 8.8594
| PP de la poutre l6 | 25 | kn:m3 | 2.6 | 0.35 | 0.55 | 12.5125
| PP de la dalle (a) | 2.85 | kn:m2 | 2.6 | 2.25 |  | 16.6725
| PP de la dalle (b) | 25 | kn:m3 | 2.6 | 1.75 | 0.14 | 15.925
| PP de revetement | 1 | kn/m2 | 4.15 | 2.95 |  | 12.2425
| PP plafond decoratif | 0.15 | kn/m2 | 4 | 2.6 |  | 1.56
| PP cloison de repartition | 0.7 | kn/m2 | 4.15 | 2.95 |  | 8.5698
| PP mur en maconnerie | 15 | kn/m3 | 2.95 | 0.2 | 1 | 8.85
0
| charge dexploitation | 2.2 | kn/m2 | 4.15 | 2.95 |  | 26.9335 | 26.9335

## 109
1) Déterminer les charges surfaciques (G et Q) appliquées sur la dalle (a) et (b). Kn/m2
la dalle (a) est a hourdis d'épaisseur 16+4 cm
types | désignations | poids unitaires | unité | long | larg | haut | Valeurs en Kn/m2 | Total
G | PP de la dalle 16+4 | 2.85 | kn/m2 | _ | __ | _ | 2.85 | 4.7
| PP de Revetement | 1 | kn/m2 | _ | _ | _ | 1
| PP cloison de répartition | 0.7 | kn/m2 | _ | _ | _ | 0.7
| PP Plafond décoratif ép:3cm | 0.15 | kn/m2 | _ | _ | _ | 0.15
Q | charge d'exploitation | 2.2 | kn/m2 | _ | _ | _ | 2.2 | 2.2
la dalle (b) en beton arme ép:14cm
type | désignations | poids unitaires | unité | long | larg | haut | Valeurs en Kn/m2 | Total
G | PP de la dalle pleine | 25 | kn/m3 | _ | __ | 0.14 | 3.5 | 5.35
| PP de Revétement | 1 | kn/m2 | _ | _ | _ | 1
| PP cloison de repartition | 0.7 | kn/m2 | _ | _ | _ | 0.7
| PP plafond decoratif | 0.15 | kn/m2 | _ | _ | _ | 0.15
Q | charge dexploitation | 2.2 | kn/m2 | _ | _ | _ | 2.2 | 2.2
2Détérminer les charges lineaires appliquees sur la poutre l6 kn/ml
types | désignations | poids unitaires | unité | long | larg | haut | Valeurs en Kn/m | Total
G | PP de la poutre | 25 | kn/m3 | _ | 0.35 | 0.55 | 4.8125 | 28.005
| PP de la dalle (a) | 4.7 | kn/m2 |  | 2.25 |  | 10.575
| PP de la dalle (b) | 5.35 | kn/m2 |  | 1.75 |  | 9.3625
| PP de Revetement | 1 | kn/m2 |  | 0.15 |  | 0.15
| PP cloison de repartition | 0.7 | kn/m2 |  | 0.15 |  | 0.105
| PP de mur en maconnerie | 15 | kn/m3 |  | 0.2 | 1 | 3
Q | charge déexploitation | 2.2 | kn/m2 |  | 4.15 |  | 9.13 | 9.13
3) Deduire les charges qu et qser a l'ELU et a ELS
combinaison d"actions
a ELU |  | ELS
| 1,35*G+1,5*Q | G+Q
| 51.5018 | 37.135 |  | kn/ml
4) les moments fléchissant maximal
les sollicitations
| a ELU |  | ELS
| (qu * L2 /8) |  | (qser * L2)/8
| 174.0759 |  | 125.5163

## 110
1) Déterminer les charges surfaciques (G et Q) appliquées sur la dalle (a) et (b). Kn/m2
la dalle (a) est a hourdis d'épaisseur 16+4 cm
types | Désignations | poids unitaires | unité | long | larg | haut | Valeurs en Kn/m2 | Total
G | PP de la dalle 16+4 | 2.85 | kn/m2 | _ | _ | _ | 2.85 | 4.7
| PP de Revetement | 1 | kn/m2 | _ | _ | _ | 1
| PP cloison de répartition | 0.7 | kn/m2 | _ | _ | _ | 0.7
| PP plafond décoratif ép=3cm | 0.15 | kn/m2 | _ | _ | _ | 0.15
Q | Charge d'éxploitation | 2.2 | kn/m2 | _ | _ | _ | 2.2 | 2.2
la dalle (b) en béton arme d'épaisseur 14 cm
types | désignations | poids unitaires | unité | long | larg | haut | Valeurs en Kn/m2 | Total
G | PP dre la dalle pleine | 25 | kn/m3 |  |  | 0.14 | 3.5 | 5.35
| PP revetement | 1 | kn/m2 |  |  |  | 1
| PP cloison de répartition | 0.7 | kn/m2 |  |  |  | 0.7
| PP plafond décoratif ép 3cm | 0.15 | kn/m2 |  |  |  | 0.15
Q | Charge d'éxploitation | 2.2 | kn/m2 |  |  |  | 2.2 | 2.2
2) Déterminer les charges linéaires appliquees sur la poutre L6 en kn/ml
types | désignations | poids unitaires | unité | long | larg | haut | Valeurs en Kn/m | Total
G | PP de la poutre | 25 | kn/m3 | _ | 0.35 | 0.55 | 4.8125 | 28.005
| PP de la dalle (a) | 4.7 | kn/m2 |  | 2.25 |  | 10.575
| PP de la dalle (b) | 5.35 | kn/m2 |  | 1.75 |  | 9.3625
| PP revetement | 1 | kn/m2 |  | 0.15 |  | 0.15
| PP cloison de repartirtition | 0.7 | kn/m2 |  | 0.15 |  | 0.105
| PP de Mur en Maconnerie | 15 | kn/m3 |  | 0.2 | 1 | 3
Q | charge d'éxploitation | 2.2 | kn/m2 |  | 4.15 |  | 9.13 | 9.13
3) Deduire les charges qu et qser a l'ELU et a ELS
combinaison d"actions
a ELU |  | ELS
| 1,35*G+1,5*Q | G+Q
| 51.5018 | 37.135
4) les moments fléchissant maximal
les sollicitations
| a ELU |  | ELS
| (qu * L2 /8) |  | (qser * L2)/8
| 174.0759 |  | 125.5163
exercice 2

## 108
1) Déterminer les charges surfaciques (G et Q) appliquées sur la dalle (a) et (b). Kn/m2
la dalle (a) est a hourdis d'épaisseur 16+4 cm
types | désignations | poids unitaires | unité | long | larg | haut | Valeurs en Kn/m2 | Total
G | PP de la dalle 16+4 | 2.85 | kn/m2 | _ | __ | _ | 2.85 | 4.7
| PP de Revetement | 1 | kn/m2 |  |  |  | 1
| PP cloison de répartition | 0.7 | kn/m2 |  |  |  | 0.7
| PP plafond décoratif ép 3cm | 0.15 | kn/m2 |  |  |  | 0.15
Q | charge déxploitation | 2.2 | kn/m2 |  |  |  | 2.2 | 2.2
la dalle (b) en béton arme d'épaisseur 14 cm
types | désignations | poids unitaires | unité | long | larg | haut | Valeurs en Kn/m2 | Total
G | PP de la dallepleine | 25 | kn/m3 | _ | __ | 0.14 | 3.5 | 5.35
| PP de Revetement | 1 | kn/m2 |  |  |  | 1
| PP cloison de répartition | 0.7 | kn/m2 |  |  |  | 0.7
| PP plafond décoratif ép 3cm | 0.15 | kn/m2 |  |  |  | 0.15
Q | charge déxploitation | 2.2 | kn/m2 |  |  |  | 2.2 | 2.2
2) Déterminer les charges linéaires appliquees sur la poutre L6 en kn/ml
types | désignations | poids unitaires | unité | long | larg | haut | Valeurs en Kn/m | Total
G | PP de la poutre | 25 | kn/m3 | _ | 0.35 | 0.55 | 4.8125 | 28.005
| pp la dalle (a) | 4.7 | kn/m2 |  | 2.25 |  | 10.575
| pp la dalle (b) | 5.35 | kn/m2 |  | 1.75 |  | 9.3625
| PP de Revetement | 1 | kn/m2 |  | 0.15 |  | 0.15
| pp Cloison de répartition | 0.7 | kn/m2 |  | 0.15 |  | 0.105
| pp mur denmaconnerie | 15 | kn/m3 |  | 0.2 | 1 | 3
Q | charge d'exploitation | 2.2 | kn/m2 |  | 4.15 |  | 9.13 | 9.13
3) Deduire les charges qu et qser a l'ELU et a ELS
combinaison d"actions
a ELU |  | ELS
| 1,35*G+1,5*Q | G+Q
| 51.5018 | 37.135
4) les moments fléchissant maximal
les sollicitations
| a ELU |  | ELS
| (qu * L2 /8) |  | (qser * L2)/8
| 174.0759 |  | 125.5163
5 Determiner les charges appliquees sur le poteau p1 (kn)
types | désignations | poids unitaires | unité | long | larg | haut | Valeurs en Kn | Total
G | pp du poteau | 25 | kn:m3 | 0.35 | 0.35 | 3.3 | 10.1062 | 101.4229
| PP de la poutre l1 | 25 | kn:m3 | 1.75 | 0.35 | 0.4 | 6.125
| PP de la poutre l2 | 25 | kn:m3 | 2.25 | 0.35 | 0.45 | 8.8594
| PP de la poutre l6 | 25 | kn:m3 | 2.6 | 0.35 | 0.55 | 12.5125
| PP de la dalle (a) | 2.85 | kn:m2 | 2.6 | 2.25 |  | 16.6725
| PP de la dalle (b) | 25 | kn:m3 | 2.6 | 1.75 | 0.14 | 15.925
| PP de revetement | 1 | kn/m2 | 4.15 | 2.95 |  | 12.2425
| PP plafond decoratif | 0.15 | kn/m2 | 4 | 2.6 |  | 1.56
| PP cloison de repartition | 0.7 | kn/m2 | 4.15 | 2.95 |  | 8.5698
| PP mur en maconnerie | 15 | kn/m3 | 2.95 | 0.2 | 1 | 8.85
0
| charge dexploitation | 2.2 | kn/m2 | 4.15 | 2.95 |  | 26.9335 | 26.9335
correction exemple 1
Etape 1 : Calcul des charges appliquées directement sur la dalle :
types | désignations | poids unitaires | unité | long | larg | haut | Valeurs en Kg/m2 | Total
G | poid propre de la dalle | 250 | kg/m2/cm | _ | __ | 15 | 3750 | 4140
| revetement | 140 |  |  |  |  | 140
| etanch+forme | 250 |  |  |  |  | 250
0
Q | charge d'exploitation | 150 |  |  |  |  | 150 | 150
Etape 2 : Les combinaisons d’action : (pu ; pser).
combinaison d"actions kn/m2
ELU |  | ELS
1,35*G+1,5*Q |  | G+Q
58.14 |  | 42.9
exemple2
1 | les charges appliquées directement sur la poutre
types | désignations | poids unitaires | unité | long | larg | haut | Valeurs en Kn/m | Total
G | poids propre de la poutre | 25 | kn/m3 |  | 0.2 | 0.4 | 2 | 9.78
| poid de 1/2 de la dalle (16+4) | 2.85 | kn/m2 |  | 1 |  | 2.85
| revetement | 1.4 | kn/m2 |  | 1.2 |  | 1.68
| etancheite+forme de pente | 2.5 | kn/m2 |  | 1.2 |  | 3
| enduit sous plafond | 0.25 | kn/m2 |  | 1 |  | 0.25
|  |  | kn/m3 |  |  |  | 0
Q | charge d'exploitation | 1.5 | kn/m2 |  | 1.2 |  | 1.8 | 1.8
Les combinaisons d’action et les sollicitations : (qu ; qser ; Mu ; Mser ; Vu).
qu= 15,903 kn/m
qser = 11,580 kn/m
Mu = 31,806 kn,m
Mser = 23,160 kn,m
Vu = 31,806 kn
Exemple 3
des charges rectangulaire appliquées directement sur la poutre : (Zone1)
types | désignations | poids unitaires | unité | long | larg | haut | Valeurs en Kn/m | Total
G | poids propre de la poutre | 25 | kn/m3 |  | 0.25 | 0.5 | 3.125 | 4.1
| revetement | 1.4 | kn/m2 |  | 0.25 |  | 0.35
| etancheite+forme de pente | 2.5 | kn/m2 |  | 0.25 |  | 0.625
Q | charge d'exploitation | 1.5 | kn/m2 |  | 0.25 |  | 0.375 | 0.375
Charges surfacique appliquées sur la Dalle pleine : (Zone 2)
types | désignations | poids unitaires | unité | long | larg | haut | Valeurs en kn/m2 | Total
G | poid propre de la dalle | 25 | kn/m3 |  |  | 0.1 | 2.5 | 6.65
| revetement | 1.4 | kn/m2 |  |  |  | 1.4
| etanch+forme | 2.5 | kn/m2 |  |  |  | 2.5
| Enduit | 0.25 | kn/m2 |  |  |  | 0.25
Q | charge d'exploitation | 1.5 | kn/m2 |  |  |  | 1.5 | 1.5
Charges linéaires équivalente (Dalle pleine) : (Zone 2)
| Pv= (1-∝/2)*(p*lx)/2 | Pm= (1-∝2/3)*(p*lx)/2
| type de charge (triagle , trapeze) | charge G | valeurs en kn/m |  | charge dexploitations |  | valeirs
| Charge linéaire équivalente donnant le même effort maximale Tmax | Gt=(1-∝/2)*(p*lx)/2 | 6.9825 |  | 1.575
| Charge linéaire équivalente donnant le même moment maximale Mmax | GM= (1-∝2/3)*(p*lx)/2 | 8.778 |  | 1.98