## Dalle sur 2 appuis
DALLE - CALCUL SUR 2 APPUIS
B.A.E.L 91 révisé 99
CHANTIER :
Anthony RICH
Données de l'étude
| Repère : | Dalle n°1 | [6 empty] | Lx = | 2.8 |  | m
Charges ( G ) diverses
|  |  | G' ( KN / m² ) = | 1
Travée de rive
| ( 1 ) Oui, ( 2 ) Non |  |  | 2
[8 empty] | w |  |  |  |  | e |  | Ly = | 9.4 | m
Epaisseur de la dalle
|  |  | ep ( m ) = | 0.2
Contrainte de l'acier utilisé
|  |  | FeE ( MPa ) = | 500
Contrainte du béton à 28 j
|  |  | Fc28 ( MPa ) = | 25
[6 empty] | Coef Mw = |  | w |  |  |  |  | e |  | Coef Me =
| Charges d'exploitations Q |  |  |  |  | 0.5 | M0 | [7 empty] | 0.5 | M0
|  |  | Q ( KN / m² ) = | 2
[7 empty] | M0(w) prépond : | [7 empty] | M0(e) prépond :
| Enrobage des aciers | [5 empty] | KN.m | [8 empty] | KN.m
|  |  | C ( cm ) = | 2
[10 empty] | M0 ( travée ) = | 10.878 |  | KN.m
Calcul des moments agissants
Charges permanentes G |  |  |  |  | ( épaisseur dalle x 25 KN / m3 ) + G' | [7 empty] | G = |  | 6 | KN / m²
Effort ultime repris par le plancher |  |  |  |  | ( 1,35G + 1,5Q ) | [7 empty] | Pu = |  | 11.1 | KN / m
Moment isostatique de la travée |  |  |  |  | ( Pu x Lx² ) / 8 | [7 empty] | Mo (trav) = |  | 10.878 | KN.m
Moment sur appui gauche ( w ) |  |  |  |  | ( M0(w) prépond x Coef Mw ) | [7 empty] | Mw = |  | 5.439 | KN.m
Moment sur appui droite ( e ) |  |  |  |  | ( M0(e) prépond x Coef Me ) | [7 empty] | Me = |  | 5.439 | KN.m
Calcul du coefficient a |  |  |  |  | Q / ( G + Q ) | [7 empty] | a = |  | 0.25
Calcul du coefficient l |  |  |  |  | Maxi ( 1,05 ; 1 + ( 0,3 x a )) | [7 empty] | l = |  | 1.075
Moment dans la travée |  |  |  |  | [( 2 x l x M0 ) - Me - Mw ] / 2 | [7 empty] | Mt = |  | 6.2549 | KN.m
Vérification |  |  |  |  | Travée de rive =>
Mt > [( 1,2 + 0,3a ) / 2 ] x M0
Travée intermédiaire =>
[5 empty] | Mt > [( 1 + 0,3a ) / 2 ] x M0 | [7 empty] | Contrôle : | Vérifié
Calcul des sections d'armatures
Ferraillage de la travée sens ( Lx ) |  |  |  |  | Soit ( Mu ), moments agissants (mm<ml) | [7 empty] | Ax = |  | 0.80475 | cm² / m²
Ferraillage sur appui ( w ) |  |  |  |  | Calculs identiques à une section | [7 empty] | Ax ( w ) = |  | 0.69915 | cm² / m²
Ferraillage sur appui ( e ) |  |  |  |  | rectangulaire ( ELU ) | [7 empty] | Ax ( e ) = |  | 0.69915 | cm² / m²
Ferraillage mini dans le sens ( Ly ) |  |  |  |  | ( 8 x ep ) pour FeE 400
[5 empty] | ( 6 x ep ) pour FeE 500 ou TS | [7 empty] | r0( y ) = |  | 1.2 | cm² / m²
Ferraillage mini dans le sens ( Lx ) |  |  |  |  | r0( y ) x (( 3 - a ) / 2) | [7 empty] | r0( x ) = |  | 1.65 | cm² / m²
Vérification de la contrainte de cisaillement
Effort tranchant maximal ( sens L(x) ) |  |  |  |  | 1,10 x (( Pu x L(x) ) / 2 ) | [7 empty] | Vu.max = |  | 17.094 | KN
Contrainte tangente de travail |  |  |  |  | Vu / ( 1.00 x ( ep - C )) | [7 empty] | tu = |  | 0.094967 | MPa
Contrainte tangente admissible |  |  |  |  | ( 0,07 x Fc28 ) / 1,5 | [7 empty] | tu.adm = |  | 1.1667 | MPa
Vérification |  |  |  |  | tu < tu.adm | [7 empty] | Vérification : | Vérifié

## Dalle sur 4 appuis
DALLE - CALCUL SUR 4 APPUIS
B.A.E.L 91 révisé 99
CHANTIER :
Anthony RICH
Données de l'étude
| Repère : | Dalle n°1
[10 empty] | Lx ( m ) : | 6.7
Charges (G) diverses |  |  |  | Coef Mn : | 0.5 | M0(y)
|  | G' ( KN / m² ) = | 0 |  |  |  | n |  |  | n
Epaisseur de la dalle
|  | ep ( m ) = | 0.2
[14 empty] | Ly ( m ) : | 7.6
Contrainte de l'acier utilisé |  |  |  | Coef Mt(y) : | 0.9 | M0 |  |  | w |  |  | e
|  | FeE ( MPa ) = | 500
Contrainte du béton à 28 j
|  | Fc28 ( MPa ) = | 25
|  |  |  | Coef Ms : | 0.2 | M0 | s |  |  | s
Charges d'exploitations Q
|  | Q ( KN / m² ) = | 3.5
[7 empty] | Coef Mw : | [6 empty] | Coef Me :
Enrobage des aciers | [6 empty] | 0.3 | M0(x) | w |  |  | e |  | 0.5 | M0(x)
|  | C ( cm ) = | 3
[10 empty] | Coef Mt(x) : | 0.85 | M0
Calculs des moments agissants
Rapport des cotés ( Lx / Ly ) |  |  |  |  | Lx / Ly | [6 empty] | a = | 0.88158
Charges permanentes G |  |  |  |  | ( épaisseur dalle x 25 KN / m3 ) + G' | [6 empty] | G = | 5 | KN /m²
Effort ultime repris par le plancher |  |  |  |  | ( 1.35G + 1.5Q ) | [6 empty] | Pu = | 12 | KN / m
Détermination des coef mx et my |  |  |  |  | Dépend du rapport a | [6 empty] | mx = | 0.0478
[5 empty] | Tableau BAEL page 243, annexe E3 | [6 empty] | my = | 0.745
Calcul des moments isostatiques |  |  |  |  | Sens Lx = mx x ( Pu x Lx² ) | [6 empty] | M0(x) = | 25.7489 | KN.m
[5 empty] | Sens Ly = my x M0(x) | [6 empty] | M0(y) = | 19.1829 | KN.m
Calcul des moments sur appuis |  |  |  |  | Mw = Coef Mw x M0(x) | [6 empty] | Mw = | 7.7247 | KN.m
[5 empty] | Me = Coef Me x M0(x) | [6 empty] | Me = | 12.8745 | KN.m
[5 empty] | Mn = Coef Mn x M0(y) | [6 empty] | Mn = | 9.5915 | KN.m
[5 empty] | Ms = Coef Ms x M0(y) | [6 empty] | Ms = | 3.8366 | KN.m
Calcul des moments en travées |  |  |  |  | Mt(x) = Coef Mt(x) x M0(x) | [6 empty] | Mt(x) = | 21.8866 | KN.m
[5 empty] | Mt(y) = Coef Mt(y) x M0(y) | [6 empty] | Mt(y) = | 17.2646 | KN.m
Calcul des sections d'armatures
Ferraillage de la travée dans le sens ( Lx ) |  |  |  |  | Soit ( Mu ), les moments agissants | [6 empty] | Ax ( trav )= | 3.0448 | cm² / m²
Ferraillage sur appui ( w ) |  |  |  |  | Conditions : mm < ml de Perchat | [6 empty] | Ax ( w ) = | 1.0552 | cm² / m²
Ferraillage sur appui ( e ) |  |  |  |  | Les calculs s'effectuent comme pour | [6 empty] | Ax ( e ) = | 1.7701 | cm² / m²
Ferraillage de la travée dans le sens ( Ly ) |  |  |  |  | une section rectangulaire | [6 empty] | Ay ( trav )= | 2.3872 | cm² / m²
Ferraillage sur appui ( n ) |  |  |  |  | La largeur ( b ) sera alors = 1,00m | [6 empty] | Ay ( n ) = | 1.3132 | cm² / m²
Ferraillage sur appui ( s ) | [11 empty] | Ay ( s ) = | 0.52152 | cm² / m²
Ferraillage mini dans la travée ( Ly ) |  |  |  |  | ( 8 x ep ) pour FeE 400
[5 empty] | ( 6 x ep ) pour FeE 500 ou TS | [6 empty] | r0( y ) = | 1.2 | cm² / m²
Vérification |  |  |  |  | Il faut que Ay > r0( y ) | [6 empty] | Vérification : | Vérifié
Ferraillage mini dans la travée ( Lx ) |  |  |  |  | r0( y ) x (( 3 - a ) / 2) | [6 empty] | r0( x ) = | 1.2711 | cm² / m²
Vérification |  |  |  |  | Il faut que Ax > r0( x ) | [6 empty] | Vérification : | Vérifié
Vérification de la contrainte de cisaillement
Effort tranchant maximal ( Maxi Ly ) |  |  |  |  | ( Pu x Lx x Ly ) / (( 2 x Ly ) + Lx ) | [6 empty] | Vu.max = | 27.9014 | KN
Contrainte tangente de travail |  |  |  |  | Vu / ( 1.00 x ( ep - C )) | [6 empty] | tu = | 0.16413 | MPa
Contrainte tangente de travail admissible |  |  |  |  | ( 0.07 x Fc28 ) / 1.5 | [6 empty] | tu.adm = | 1.1667 | MPa
Vérification |  |  |  |  | tu < tu.adm | [6 empty] | Vérification : | Vérifié