## Eléments structuraux
prédimensionnement du plancher
L (cm) | 4.5
[5 empty] | 0.18 | < e < | 0.225
prédimensionnement des poutres
L (cm) | 4.5
[5 empty] | 0.3 | < h < | 0.45 |  | h (cm) | 45
h (cm) | 45
[5 empty] | 13.5 | < b < | 31.5 |  | b (cm) | 30
vérifiation RPA en zone III et IIb:
| b ≥ 20 cm |  |  | Ok
| h ≥30cm |  |  | Ok
| h/b | 1.5 | ≤ 4 | Ok
prédimensionnement des poteaux
determiner la charge permanente
Section des poteaux:
au niveau terasse:
| surface m² | Gt KN/m² | Poids(KN) |  |  |  |  | Niveau | Ng (KN) | Nq | Nu | Ns | Bc | a=b | Min rpa | choix | Obs
plancher | 20.25 | 6.64 | 134.46 |  |  |  | 8 | P8 | 316.845 | 20.25 | 458.1158 | 337.095 | 449.46 | 21.2005 | 30*30 | 35*35 | Ok
| a (m) | b (m) | L (m) | ρb (KN/m³) | Poids (KN) |  |  | P7 | 468.855 | 70.875 | 739.2668 | 539.73 | 719.64 | 26.8261 | 30*30 | 35*35 | Ok
pp | 0.3 | 0.45 | 4.5 | 25 | 15.1875 |  |  | P6 | 620.865 | 116.4375 | 1012.824 | 737.3025 | 983.07 | 31.3539 | 30*30 | 35*35 | Ok
ps | 0.3 | 0.45 | 4.5 | 25 | 15.1875 |  |  | P5 | 772.875 | 192.375 | 1331.9438 | 965.25 | 1287 | 35.8748 | 30*30 | 40*40 | Ok
| G(KN/ml) | L(m) | Poids(KN) |  |  |  |  | P4 | 924.885 | 222.75 | 1582.7197 | 1147.635 | 1530.18 | 39.1175 | 30*30 | 40*40 | Ok
Acrotére | 2.117 | 0 | 0 |  |  |  |  | P3 | 1076.895 | 248.0625 | 1825.902 | 1324.9575 | 1766.61 | 42.0311 | 30*30 | 45*45 | Ok
|  | Poids (KN) | [5 empty] | P2 | 1228.905 | 273.375 | 2069.0842 | 1502.28 | 2003.04 | 44.7553 | 30*30 | 45*45 | Ok
Additif | [7 empty] | P1 | 1380.915 | 298.6875 | 2312.2665 | 1679.6025 | 2239.47 | 47.323 | 30*30 | 50*50 | Ok
|  |  | Gt= | 164.835 |  |  |  | PRDC | 1532.925 | 324 | 2555.4488 | 1856.925 | 2475.9 | 49.7584 | 30*30 | 50*50 | Ok
| A l'etage courant: | [6 empty] | S sol | 1645.65 | 0 | 2221.6275 | 1645.65 | 2194.2 | 46.8423 | 30*30 | 50*50 | Ok
| he= | 3.06 | hplancher= | 0.21
| surface m² | Ge KN/m² | poids(KN)
plancher | 20.25 | 5.69 | 115.2225
| a (m) | b (m) | L (m) | ρb (KN/m³) | Poids (KN) |  |  |  | v= Nd /Bc . Fcj |  | Bc= Nd /v . Fcj
pp | 0.3 | 0.45 | 4.5 | 25 | 15.1875 |  |  |  | ou
ps | 0.3 | 0.45 | 4.5 | 25 | 15.1875 |  |  |  | v | 0.3
| a | b (m) | h | ρb (KN/m³) | Poids (KN) |  |  |  | Fcj (Mpa) | 25
Poteau | 0.3 | 0.3 | 2.85 | 25 | 6.4125
Poids (KN)
Additif
|  |  | g (KN) | 152.01
Sous sol
| a (m) | b (m) | e(m) | ρb (KN/m³) | Poids (KN)
plancher | 4.5 | 4.5 | 0.15 | 25 | 75.9375
| a (m) | b (m) | L (m) | ρb (KN/m³) | Poids (KN)
pp | 0.3 | 0.45 | 4.5 | 25 | 15.1875
ps | 0.3 | 0.45 | 4.5 | 25 | 15.1875
| a | b (m) | h | ρb (KN/m³) | Poids (KN)
Poteau | 0.3 | 0.3 | 2.85 | 25 | 6.4125
|  |  | g '(KN) | 112.725
Charge d'exploitation :
| Niveau | Surcharge | charge par étage | ∑ surcharge (kN/m²) | ∑ surcharge (kN)
| Terrasse | Q0 | 1 | 1 | 20.25
| P8 | Q1 | 2.5 | 3.5 | 70.875
| P7 | Q2 | 2.5 | 5.75 | 116.4375
| P6 | Q3 | 2.5 | 7.75 | 156.9375
| P5 | Q4 | 2.5 | 9.5 | 192.375
| P4 | Q5 | 2.5 | 11 | 222.75
| P3 | Q6 | 2.5 | 12.25 | 248.0625
| P2 | Q7 | 2.5 | 13.5 | 273.375
| P1 | Q8 | 2.5 | 14.75 | 298.6875
| PRDC | Q9 | 2.5 | 16 | 324
prédimensionnement des Voiles :
|  | he (cm) | hpl (cm) | h (cm)
|  | 408 | 21 | 387
| a = | 17.5909
| a >=15cm | Ok

## Eléments secondaires
prédimensionnemnt du balcon:
L (cm) | 450
|  | 12.8571 | < e < | 15
|  | 9 | < e < | 11.25
prédimensionnemnt de l'escalier:

## Charge
Poids des plancher pour un entrvous en béton :
Type de plancher | 16+4 | 16+5 | 20+5 | 25+5
poid (Kn/m²) | 2.85 | 2,7-3,1 | 3.6 | 4
poid total terrasse inaccessible | 6.44 | 6.64 | 7.19 | 7.59 | 3.59
poids total terasse accessible | 6.18 | 7.18 | 7.73 | 8.13 | 4.13
poids total plancher étage courant | 5.49 | 5.69 | 6.24 | 6.64 | 2.64
poids des plancher pour un entrvous en polystyrène :
Type de plancher | 16+5 | 20+5 | 25+5
poid (Kn/m²) | 2 | 2.2 | 2.8
poid total terrasse inaccessible | 5.59 | 5.79 | 6.39
poids total terasse accessible | 6.13 | 6.5 | 6.93
poids total plancher étage courant | 4.64 | 4.84 | 5.44
Maçonnerie :
mur intérieur:
| e [m] | ρv(Kn/m³) | Poid surfacique (Kn/m²)
Enduit en plâtre | 0.02 | 10 | 0.2
Brique creuse | 0.1 | 9 | 0.9
Enduit en plâtre | 0.02 | 10 | 0.2
|  | G = | 1.3
mur extérieur:
| e [m] | ρv(Kn/m³) | Poid surfacique (Kn/m²)
Brique : | 0.1 | 9 | 0.9
Ame d'aire : | 0.1 | 0 | 0
Brique: | 0.15 | 9 | 1.35
Enduit plâtre : | 0.02 | 10 | 0.2
Enduit ciment : | 0.02 | 18 | 0.36
|  | G= | 2.81
Balcon :
Désignation des éléments | e(cm) | Poids volumique (KN/m3) | Poids surfacique (KN/m²)
Carrelage | 2 | 25 | 0.5
Chape de mortier | 2 | 20 | 0.4
Lit de sable | 2 | 18 | 0.36
Dalle en B A | 15 | 25 | 3.75
Enduit en plâtre | 2 | 10 | 0.2
Garde corps métallique | / | / | 0.15
TOTAL |  |  | 5.36