## Semelle Isolé
f
|  |  | 45 | Dimensionnement |  |  | Paramètres de Calcul : |  |  |  | Poids Totales à L'ELS : | [5 empty] | Sollicitaions à L'ELU ou ACC : |  |  |  |  | Calcul du Tassement : | [8 empty] | Poids Totales à L'ELU ou ACC : | [7 empty] | Détail de Ferraillage :
[8 empty] | Béton fc28 : | 25 | MPa
|  |  |  | Contraintes & Renversement |  |  |  | Acier fe : | 400 | MPa |  | Poids semelle : | 41.625 | kN |  |  |  | Nu : | 690.135 | kN |  | Paramètres du Sol : |  |  |  |  | Propriètes du Sol : |  |  |  |  | Poids semelle : | 56.1938 | kN |  |  |  |  | Table
[8 empty] | Enrebage C : | 4 | cm |  | Poids A.Poteau : | 0.1 | kN | [17 empty] | Poids A.Poteau : | 0.135 | kN |  |  |  |  | Sens | No | Longueur | Diamètre | Espacement | Nombre
|  |  |  | Poinçonnement | [7 empty] | Poids remblai : | 5.3458 | kN |  |  | Vérification de Poinçonnement Sans Nappe Supperieur CBA 91 Art A.5.2.4.2 : | [5 empty] | Cc : | 0.202 |  | l'indice de compressibilité (0,1 < Cc < 2,5) |  | Sol | E.1000 kN/m² | γ |  | Poids remblai : | 8.8938 | kN |  |  |  |  | A | ① | 1.85 | 12 | 15 | 13
[7 empty] | Poteau : |  |  |  |  | Poids Total : | 547.0708 | kN | [8 empty] | e0 : | 0.2 |  | l'indice du Vide |  | marne | [5–25].1000 | 0.4 – 0.5 |  | Poids Total : | 755.2225 | kN |  |  |  |  | B | ② | 2 | 12 | 15 | 14
|  |  |  | Tassement |  |  |  | a : | 20 | cm | [7 empty] | F (ELU) < 0.045. h. uc . fcj / ɣb |  |  |  |  | Ϭ'v0 : | 809262 | kN/m² | la contrainte effective initiale (ɣsol) * H |  | limon | [50–100].1000 | 0.4 – 0.5
[8 empty] | b : | 20 | cm | Vérification des contraintes : | [11 empty] | q : | 147.857 | kN/m² | la charge verticale uniforme |  | Argile | [15–50].1000 | 0.4 – 0.5 | Calcul de Ferraillage :
|  |  |  | Ferraillage |  |  |  | D : | 10 | cm | [7 empty] | u : | 2.6 | m | périmêtre moyen |  | E : | 100000 | kN/m² | Le Module d'élasticité du sol |  | Argile Sableuse | [25–250].1000 | 0.4 – 0.5 | [6 empty] | 10.9225 |  | Plan de Ferraillage :
[8 empty] | hL : | 2.2 | cm | Sens A : | [6 empty] | h : | 0.45 | m | hauteur de la dalle |  | γ : | 0.3 |  | Le coefficient du poisson du sol |  | sable | [10–24].1000 | 0.2 – 0.4 | Sens A : | [5 empty] | 11.1345
|  |  |  | Plan de Ferraillage | [7 empty] | ea ser : | 1.1966 | cm | 30.8333 |  |  | fc 28 : | 25 | MPa | béton à 28 jours |  | B/A : | 1.0811 |  |  |  | gravier | [48–148].1000 | 0.1– 0.4 |  | ea u : | 1.1969 | cm |  |  | 11.9655
[7 empty] | Sol : |  |  |  |  | Diagramme : | Trapezoidale |  |  |  |  | ɣb : | 1.5 |  |  |  | Cf : | 0.88 |  | Coefficient de forme |  | Roche | [144–14400].1000 | 0.1– 0.4 |  | Diagramme : | Trapezoidale |  |  |  | 10.6146
[8 empty] | ϭsol : | 2 | Bars |  | Ϭa1 : | 1.4212 | Bars | Satisfaite | -1.4212 | [15 empty] | Méthode : | Méthode des moments
45 |  |  |  | 1.85 |  |  |  | ɣsol : | 18 | kN/m3 |  | Ϭa2 : | 1.5359 | Bars | Satisfaite | -1.5359 |  | F limite = | 877.5 | KN |  | Calcul du Tassement Immédiat à L'ELS : |  |  |  |  | Coefficient de forme Giroud 1972 : |  |  |  |  | Ϭa1 : | 1.9619 | Bars |  | M1a : | 153.574 | kN.m
[8 empty] | H : | 2023-02-02 | m , Encrage des semelles | [7 empty] | => Pas de poinçonnement du fût sur la semelle. | [13 empty] | Ϭa2 : | 2.1204 | Bars |  | Ϭa3 : | 1.3501 | Bars
[8 empty] | ΔH : | 1.5 | cm , Tassement admissible | Sens B : | [16 empty] | B/A | Cf |  |  | Ϭa3 : | 2.0617 | Bars |  | M1a : | 136.2357 | kN.m
[12 empty] | eb ser : | 0.26925 | cm | 33.3333 |  | Vérification de Poinçonnement Avec Nappe Supperieur CBA 91 Art A.5.2.4.2 : | [10 empty] | 1 | 0.88 |  |  | Ax : | 10.6146 | cm² / | 1.85
|  | 2 |  |  |  |  | Dimensionnement Initial : |  |  |  |  | Diagramme : | Trapezoidale | [9 empty] | Si : | 0.23681 | cm |  |  | 2 | 1.2 |  |  | Ax choisi : | 13 HA 12 | = | 20.34 | cm²
Données : | [11 empty] | Ϭb1 : | 1.4666 | Bars | Satisfaite | -1.4666 |  | F (ELU) < (0,05+1.5 . ro) . d . uc . fcj / ɣb | [9 empty] | 3 | 1.43 |  |  | Sx choisi : | 15 | cm |  |  | 11.9155
[8 empty] | A : | 1.5811 | m |  | Ϭb2 : | 1.4905 | Bars | Satisfaite | -1.4905 | [5 empty] | Calcul du Tassement de consolidation à L'ELS : | [5 empty] | 4 | 1.59 |  | Sens B : | [5 empty] | 11.9644
Chargments à L'ELS : |  |  | Chargments à L'ELU ou ACC : |  |  |  |  | B : | 1.5811 | m | [7 empty] | Armatures longitudinales | [9 empty] | 5 | 1.72 |  |  | eb u : | 0.27369 | cm |  |  | 11.6982
[11 empty] | Vérification de la stabilité au renversement RPA2003 Art 10.1.5 : | [6 empty] | Sens A : | 6.23 | cm2 / ml | [7 empty] | 6 | 1.83 |  |  | Diagramme : | Trapezoidale |  |  |  | 11.2983
Nser : | 500 | kN | Nu : | 690 | kN |  | Dimensionnement Choisi : | [10 empty] | Sens B : | 6.23 | cm2 / ml | [7 empty] | 7 | 1.92 |  |  | Méthode : | Méthode des moments
Vx ser : | 0 | kN | Vx u : | 0 | kN | [5 empty] | Sens A : | [6 empty] | d : | 30 | cm | [7 empty] | 8 | 2 |  |  | Ϭb1 : | 2.0244 | Bars |  | M1a : | 150.1437 | kN.m
Vy ser : | 0 | kN | Vy u : | 0 | kN |  |  | Ach : | 1.85 | m |  | ea ser : | 1.1966 | cm < A/4 : | 46.25 | cm |  | ro : |  | cm |  |  | Sc : | 2278.5249 | cm |  |  | 9 | 2.07 |  |  | Ϭb2 : | 2.0579 | Bars |  | Ϭa3 : | 1.3219 | Bars
Mx ser : | 6.546 | kN.m | Mx u : | 9.039 | kN.m |  |  | Bch : | 2 | m |  | => Pas de risque de renversement dans le sens A. | [5 empty] | F limite = | 877.5 | [8 empty] | 10 | 2.13 |  |  | Ϭb3 : | 2.0458 | Bars |  | M1a : | 145.0114 | kN.m
My ser : | 1.473 | kN.m | My u : | 2.067 | kN.m |  |  | h : | 49 | cm | Sens B : | [6 empty] | => Pas de poinçonnement du fût sur la semelle. |  |  |  |  | S = Si + Sc : | 2278.7617 | cm |  |  | 15 | 2.37 |  |  | Ay : | 11.2983 | cm² / | 2
[8 empty] | hch : | 45 | cm |  | eb ser : | 0.26925 | cm < B/4 : | 50 | cm | [6 empty] | => Tassement excessive, Redimensionner la semelle ? |  |  |  |  | 20 | 2.54 |  |  | Ay choisi : | 14HA 12 | = | 20.34 | cm²
[12 empty] | => Pas de risque de renversement dans le sens B. | [19 empty] | Sy choisi : | 15 | cm
SEMELLE ISOLÉ
B =
h =
A =
Vx
My
Nz
Vy
Mx
z
x
y
a
b
h
①
②