## Avant métré
N° | Désignation | Nombre | Dimensions |  |  | Acier |  |  | U | Quantité
|  |  | L | l | h | Ф (mm) | masse (kg/m) | St (m) |  | Partielle | Totale
① | TERRASSEMENT
1.1 | Décapage des terres végétales d'épaisseur 10cm |  | 20.8 | 17.45 | 0.1 |  |  |  | m3 | 36.296 | 36.296
1.2 | Fouilles en rigole 45x50cm2 |  | 175.56 | 0.45 | 0.5 |  |  |  | m3 | 39.501 | 39.501
1.3 | Remblai des terres provenant des fouilles |  | 175.56 | 0.45 | 0.5 |  |  |  | m3 | 59.2515 | 59.2515
1.4 | Lit de sable de 5cm pour l'assise du film polyane |  | 18.8 | 15.45 |  |  |  |  | m2 | 290.46 | 290.46
1.5 | Fourniture et pose du film polyane 180 microns |  | 18.8 | 15.45 |  |  |  |  | m2 | 290.46 | 290.46
1.6 | Remblai d'apport compacté soigneusement chaque 20cm |  | 18.8 | 15.45 |  |  |  |  | m2 | 105.729 | 105.729
② | FONDATION
2.1 | Béton de propreté sous semmelles dosé à 150kg/m3 |  | 175.56 | 0.45 | 0.05 |  |  |  | m3 | 3.9501 | 3.9501
2.2 | Béton pour semelles filantes en BA dosé à 350kg/m3 |  | 175.56 | 0.45 | 0.1 |  |  |  | m3 | 7.9002 | 7.9002
2.3 | Aciers longitudinaux HA8 pour semelles filantes | 3 | 175.56 |  |  | 8 | 0.39456 |  | kg | 69.269 | 207.8069
2.4 | Epingles HA10 pour semelles filantes | 878 | 0.59 |  |  | 10 | 0.6165 | 0.2 | kg | 0.36374 | 319.3593
2.5 | Béton pour poteaux en BA dosé à 350kg/m3 | 45 | 0.35 | 0.2 | 0.2 |  |  |  | m3 | 0.014 | 0.63
2.6 | Aciers longitutdinaux HA10 | 4 | 1.3 |  |  | 10 | 0.6165 |  | kg | 36.0652 | 144.261
2.7 | Cadres HA6 | 3 | 0.68 |  |  | 6 | 0.22194 | 0.2 | kg | 6.7914 | 20.3741
2.8 | Coffrage en bois en fond de 20cm | 4 |  | 0.2 | 0.5 |  |  |  | m2 | 4.5 | 18
2.9 | Maçonnerie en agglos de 20cm |  | 175.56 |  | 0.35 |  |  |  | m2 | 61.446 | 61.446
2.10 | Béton pour chainage bas dosé à 350kg/m3 |  | 175.56 | 0.2 | 0.2 |  |  |  | m3 | 7.0224 | 7.0224
2.11 | Aciers longitutdinaux HA8 | 4 | 175.56 |  |  | 8 | 0.39456 |  | kg | 69.269 | 277.0758
2.12 | Cadres HA6 | 878 | 0.68 |  |  | 6 | 0.22194 | 0.2 | kg | 0.15092 | 132.5071
2.13 | Coffrage en bois en fond de 20cm | 2 | 175.56 | 0.2 |  |  |  |  | m2 | 35.112 | 70.224
2.14 | Béton pour dallage d'épaisseur 8cm dosé à 300kg/m3 |  | 18.8 | 15.45 | 0.08 |  |  |  | m3 | 23.2368 | 23.2368
③ | ELEVATION
3.1 | RDC
3.1.1 | Béton pour poteaux dosé à 350kg/m3 | 45 | 2.8 | 0.2 | 0.2 |  |  |  | m3 | 0.112 | 5.04
3.1.2 | Aciers longitutdinaux HA10 | 45 | 2.8 |  |  | 10 | 0.6165 |  | kg | 1.7262 | 77.679
3.1.3 | Cadres HA6 | 14 | 0.68 |  |  | 6 | 0.22194 | 0.2 | kg | 6.7914 | 95.0791
3.1.4 | Coffrage en bois en fond de 20cm | 4 |  | 0.2 | 2.8 |  |  |  | m2 | 25.2 | 100.8
3.1.5 | Maçonnerie en agglos de 15cm |  | 175.56 |  | 2.8 |  |  |  | m2 | 491.568 | 491.568
3.1.6 | Béton pour lintaux dosé à 350kg/m3 |  | 175.56 | 0.2 | 0.2 |  |  |  | m3 | 7.0224 | 7.0224
3.1.7 | Aciers longitutdinaux HA8 | 4 | 175.56 |  |  | 8 | 0.39456 |  | kg | 69.269 | 277.0758
3.1.8 | Cadres HA6 | 878 | 0.68 |  |  | 6 | 0.22194 | 0.2 | kg | 0.15092 | 132.5071
3.1.9 | Coffrage en bois en fond de 20cm | 2 | 175.56 | 0.2 |  |  |  |  | m2 | 35.112 | 70.224
3.1.10 | Béton pour chainage haut dosé à 350kg/m3 |  | 175.56 | 0.2 | 0.2 |  |  |  | m3 | 7.0224 | 7.0224
3.1.11 | Aciers longitutdinaux HA8 | 4 | 175.56 |  |  | 8 | 0.39456 |  | kg | 69.269 | 277.0758
3.1.12 | Cadres HA6 | 878 | 0.68 |  |  | 6 | 0.22194 | 0.2 | kg | 0.15092 | 132.5071
3.1.13 | Coffrage en bois en fond de 20cm | 2 | 175.56 | 0.2 |  |  | 0 |  | m2 | 35.112 | 70.224
3.1.14 | Béton pour plancher haut (dalle en BA) d'épaisseur 15cm dosé à 350kg/m3 |  | 18.8 | 15.45 | 0.15 |  | 0 |  | m3 | 43.569 | 43.569
3.1.15 | Aciers HA10 |  |  |  |  | 10 | 0.6165 |  | kg | 2614.14 | 2614.14
3.1.16 | Etaiement pour la dalle |  | 18.8 | 15.45 | [5 empty] | 454 | 454
3.1.17 | Béton pour escalier en BA dosé à 350kg/m3 | [5 empty] | 0 |  | m3 | 3.04 | 3.04
3.1.18 | Aciers longitutdinaux HA10 | 16 | 4.54 |  |  | 10 | 0.6165 |  | kg | 2.7989 | 44.7826
3.1.19 | Aciers de répartition HA8 | 19 | 1.45 |  |  | 8 | 0.39456 |  | kg | 0.57211 | 10.8701
3.2 | ETAGE
3.2.1 | Béton pour poteaux dosé à 350kg/m3 | 45 | 2.8 | 0.2 | 0.2 |  |  |  | m3 | 0.112 | 5.04
3.2.2 | Aciers longitutdinaux HA10 | 45 | 2.8 |  |  | 10 | 0.6165 |  | kg | 1.7262 | 77.679
3.2.3 | Cadres HA6 | 14 | 175.56 |  |  | 6 | 0.22194 | 0.2 | kg | 1753.3704 | 24547.1854
3.2.4 | Coffrage en bois en fond de 20cm | 4 |  | 0.2 | 2.8 |  |  |  | m2 | 25.2 | 100.8
3.2.5 | Maçonnerie en agglos de 15cm |  | 175.56 |  | 2.8 |  |  |  | m2 | 491.568 | 491.568
3.2.6 | Béton pour lintaux dosé à 350kg/m3 |  | 175.56 | 0.2 | 0.2 |  |  |  | m3 | 7.0224 | 7.0224
3.2.7 | Aciers longitutdinaux HA8 | 4 | 175.56 |  |  | 8 | 0.39456 |  | kg | 69.269 | 277.0758
3.2.8 | Cadres HA6 | 878 | 175.56 |  |  | 6 | 0.22194 | 0.2 | kg | 38.9638 | 34210.2045
3.2.9 | Coffrage en bois en fond de 20cm | 2 | 175.56 | 0.2 |  |  |  |  | m2 | 35.112 | 70.224
3.2.10 | Béton pour chainage haut dosé à 350kg/m3 |  | 175.56 | 0.2 | 0.2 |  |  |  | m3 | 7.0224 | 7.0224
3.2.11 | Aciers longitutdinaux HA8 | 4 | 175.56 |  |  | 8 | 0.39456 |  | kg | 69.269 | 277.0758
3.2.12 | Cadres HA6 | 878 | 175.56 |  |  | 6 | 0.22194 | 0.2 | kg | 38.9638 | 34210.2045
3.2.13 | Coffrage en bois en fond de 20cm | 2 | 175.56 | 0.2 |  |  | 0 |  | m2 | 35.112 | 70.224
④ | CHARPENTE EN BOIS - COUVERTURE
4.1 | Ferme en bois en fond de 15 et Chevrons 8x8cm2 | [7 empty] | m3 | 4.3777 | 4.3777
4.2 | Toles bac en alu 5/10ième | [7 empty] | m2 | 286 | 286
⑤ | MENUISERIE EN ALUMINIUM
5.1 | RDC
5.1.1 | Fenetre à deux battants 120x110 | [7 empty] | u | 10 | 10
5.1.2 | Fenetre à deux battants 60x60 | [7 empty] | u | 5 | 5
5.2 | ETAGE
5.2.1 | Fenetre à deux battants 120x110 | [7 empty] | u | 10 | 10
5.2.2 | Fenetre à deux battants 60x60 | [7 empty] | u | 5 | 5
⑥ | MENUISERIE EN BOIS
6.1 | RDC
6.1.1 | Fourniture et pose de bloc porte pleine en bois 1,5x210 | [7 empty] | u | 2 | 2
6.1.2 | Fourniture et pose de bloc porte pleine en bois 90x210 | [7 empty] | u | 6 | 6
6.1.3 | Fourniture et pose de bloc porte pleine en bois 80x210 | [7 empty] | u | 5 | 5
6.2 | ETAGE
6.2.1 | Fourniture et pose de bloc porte pleine en bois 1,5x210 | [7 empty] | u | 2 | 2
6.2.2 | Fourniture et pose de bloc porte pleine en bois 90x210 | [7 empty] | u | 6 | 6
6.2.3 | Fourniture et pose de bloc porte pleine en bois 80x210 | [7 empty] | u | 5 | 5
⑦ | REVETEMENT MURS
RDC & ETAGE
7.1 | Enduit au mortier de 1,5 mm d'épaisseur dosé à 350kg/m3 | 2 | 175.56 | 2.8 | 0.0015 |  |  |  | m3 | 0.73735 | 1.4747
7.2 | Faience pour salle d'eau sur 1,7m (SBD, cuisine et toilette) | 2 | [6 empty] | m2 | 74 | 148
⑧ | REVETEMENT SOL
RDC & ETAGE
8.1 | Chape | 2 | 18.8 | 15.45 |  |  |  |  | m2 | 290.46 | 580.92
8.2 | Carreleage en gré de céramique 15x15 | 2 | 18.8 | 15.45 |  |  |  |  | m2 | 290.46 | 580.92
8.3 | Plinthe | 2 | 175.56 |  | 0.1 |  |  |  | m2 | 17.556 | 35.112
⑨ | FAUX PLAFOND
RDC & ETAGE
9.1 | Contre plaqué de 4mm | 2 | [6 empty] | u | 79 | 158
9.2 | Latte 5x8cm2 | 2 | [6 empty] | m2 | 3.964 | 7.928
⑩ | PEINTURE
RDC & ETAGE
10.1 | Peinture intérieure | 2 | 175.56 |  | 2.8 |  |  |  | m2 | 491.568 | 983.136
10.2 | Peinture sur ménuiserie | 2 | [6 empty] | m2 | 65 | 130
10.3 | Peinture exterieure | 2 | 175.56 |  | 2.8 |  |  |  | m2 | 491.568 | 983.136
10.4 | Peinture sur faux plafond | 2 | 18.8 | 15.45 |  |  |  |  | m2 | 290.46 | 580.92
⑪ | CLIMATISATION
RDC & ETAGE
11.1 | Fourniture et pose climatiseurs 12000BTU | 2 | [6 empty] | u | 2 | 4
11.2 | Fourniture et pose climatiseurs 24000BTU | 2 | [6 empty] | u | 1 | 2
⑫ | ELECTRICITE
RDC & ETAGE
12.1 | Forfait
⑬ | PLOMBERIE - SANITAIRE -ASSAINISSEMENT
RDC & ETAGE
13.1 | Tuyauterie d'évacuation d'eau Ф 63 | 2 | [6 empty] | u | 3 | 6
13.2 | Tuyauterie d'évacuation d'eau Ф 80 | 2 | [6 empty] | u | 7 | 14
13.3 | Tuyauterie d'évacuation d'eau Ф 100 | 2 | [6 empty] | u | 6 | 12
13.4 | Tuyauterie d'évacuation d'eau pluviale goutière en U | 2 | [6 empty] | u | 6 | 12
13.5 | Tuyauterie d'évacuation d'eau pluviale Ф 100 | 2 | [6 empty] | u | 8 | 16
13.6 | Regard de visite 60x60 | 1 | [6 empty] | u | 6 | 6
13.7 | Fosse toute eau 2x1,8x2 | 1 | [6 empty] | m3 | 7 | 7
13.8 | Murs en parpaings de 15 | 1 | [6 empty] | m2 | 10 | 10
13.9 | Brique | 1 | [6 empty] | u | 133 | 133
13.10 | Sable | 1 | [6 empty] | t | 7 | 7
13.11 | Ciment | 1 | [6 empty] | u | 75 | 75
13.12 | Dallage béton armé 10cm | [7 empty] | cm3
13.13 | Ciment | 1 | [6 empty] | u | 3 | 3
13.14 | Gravier | 1 | [6 empty] | t | 0 | 0
13.15 | Acier HA8 | 1 | [6 empty] | ml | 28 | 28
13.16 | Sable | 1 | [6 empty] | t | 0 | 0
13.17 | Coffrage en bois | 1 | [6 empty] | m2 | 3 | 3
13.18 | Lattes | 1 | [6 empty] | ml | 10 | 10
13.19 | Contre plaqué | 1 | [6 empty] | u | 2 | 2
13.20 | Sanitaire
13.21 | Wc accessoire y compris | 1 | [6 empty] | u | 5 | 5
13.22 | Evier de cuisine accessoire y compris | 1 | [6 empty] | u | 1 | 1
13.23 | Lavabos accessoire y compris | 1 | [6 empty] | u | 5 | 5
13.24 | Plomberie | 1 | [8 empty] | 0
13.25 | Tuyauterie d'alimentation en eau potable en PEHD | 2 | [6 empty] | ml |  | 0
KLS

## DQE
N° | Désignation | U | Quantité | P.U | P.T
⓪ | TRVAUX PREPARATOIRES
| Installation et replis de chantier | fft | Ens | 400000 | 400000
| Evacuation des gravat à la decharge publique | fft | Ens | 100000 | 100000
| Implantation | fft | Ens | 100000 | 100000
Sous total 0 |  |  |  |  | 600000
① | TERRASSEMENT
1.1 | Décapage des terres végétales d'épaisseur 10cm | m3 | 36.296 | 8500 | 308516
1.2 | Fouilles en rigole 45x50cm2 | m3 | 39.501 | 14700 | 580664.7
1.3 | Remblai des terres provenant des fouilles | m3 | 59.2515 | 6500 | 385134.75 | 0.225 | 175.56
1.4 | Lit de sable de 5cm pour l'assise du film polyane | m2 | 290.46 | 6500 | 1887990
1.5 | Fourniture et pose du film polyane 180 microns | m2 | 290.46 | 300 | 87138
1.6 | Remblai d'apport compacté soigneusement chaque 20cm | m2 | 105.729 | 6500 | 687238.5
Sous total 1 |  |  |  |  | 3936681.95
② | FONDATION
2.1 | Béton de propreté sous semmelles dosé à 150kg/m3 | m3 | 3.9501 | 90000 | 355509
2.2 | Béton pour semelles filantes en BA dosé à 350kg/m3 | m3 | 7.9002 | 150000 | 1185030
2.3 | Aciers longitudinaux HA8 pour semelles filantes | kg | 207.8069 | 1300 | 270148.919
2.4 | Epingles HA10 pour semelles filantes | kg | 319.3593 | 1300 | 415167.129
2.5 | Béton pour poteaux en BA dosé à 350kg/m3 | m3 | 0.63 | 150000 | 94500
2.6 | Aciers longitutdinaux HA10 | kg | 144.261 | 1300 | 187539.3
2.7 | Cadres HA6 | kg | 20.3741 | 1300 | 26486.3196
2.8 | Coffrage en bois en fond de 20cm | m2 | 18 | 5000 | 90000
2.9 | Maçonnerie en agglos de 20cm | m2 | 61.446 | 11000 | 675906
2.10 | Béton pour chainage bas dosé à 350kg/m3 | m3 | 7.0224 | 150000 | 1053360
2.11 | Aciers longitutdinaux HA8 | kg | 277.0758 | 1300 | 360198.5587
2.12 | Cadres HA6 | kg | 132.5071 | 1300 | 172259.1749
2.13 | Coffrage en bois en fond de 20cm | m2 | 70.224 | 5000 | 351120
2.14 | Béton pour dallage d'épaisseur 8cm dosé à 300kg/m3 | m3 | 23.2368 | 115000 | 2672232
Sous total 2 |  |  |  |  | 7909456.4012
③ | ELEVATION
3.1 | RDC
3.1.1 | Béton pour poteaux dosé à 350kg/m3 | m3 | 5.04 | 150000 | 756000
3.1.2 | Aciers longitutdinaux HA10 | kg | 77.679 | 1300 | 100982.7
3.1.3 | Cadres HA6 | kg | 95.0791 | 1300 | 123602.8248
3.1.4 | Coffrage en bois en fond de 20cm | m2 | 100.8 | 5000 | 504000
3.1.5 | Maçonnerie en agglos de 15cm | m2 | 491.568 | 11000 | 5407248
3.1.6 | Béton pour lintaux dosé à 350kg/m3 | m3 | 7.0224 | 150000 | 1053360
3.1.7 | Aciers longitutdinaux HA8 | kg | 277.0758 | 1300 | 360198.5587
3.1.8 | Cadres HA6 | kg | 132.5071 | 1300 | 172259.1749
3.1.9 | Coffrage en bois en fond de 20cm | m2 | 70.224 | 5000 | 351120
3.1.10 | Béton pour chainage haut dosé à 350kg/m3 | m3 | 7.0224 | 150000 | 1053360
3.1.11 | Aciers longitutdinaux HA8 | kg | 277.0758 | 1300 | 360198.5587
3.1.12 | Cadres HA6 | kg | 132.5071 | 1300 | 172259.1749
3.1.13 | Coffrage en bois en fond de 20cm | m2 | 70.224 | 5000 | 351120
3.1.14 | Béton pour plancher haut (dalle en BA) d'épaisseur 15cm dosé à 350kg/m3 | m3 | 43.569 | 150000 | 6535350
3.1.15 | Aciers HA10 | kg | 2614.14 | 1300 | 3398382
3.1.16 | Etaiement pour la dalle |  | 454 | 5000 | 2270000
3.1.17 | Béton pour escalier en BA dosé à 350kg/m3 | m3 | 3.04 | 150000 | 456000
3.1.18 | Aciers longitutdinaux HA10 | kg | 44.7826 | 1300 | 58217.328
3.1.19 | Aciers de répartition HA8 | kg | 10.8701 | 1300 | 14131.1664
3.2 | ETAGE
3.2.1 | Béton pour poteaux dosé à 350kg/m3 | m3 | 5.04 | 150000 | 756000
3.2.2 | Aciers longitutdinaux HA10 | kg | 77.679 | 1300 | 100982.7
3.2.3 | Cadres HA6 | kg | 24547.1854 | 1300 | 31911341.0616
3.2.4 | Coffrage en bois en fond de 20cm | m2 | 100.8 | 5000 | 504000
3.2.5 | Maçonnerie en agglos de 15cm | m2 | 491.568 | 11000 | 5407248
3.2.6 | Béton pour lintaux dosé à 350kg/m3 | m3 | 7.0224 | 150000 | 1053360
3.2.7 | Aciers longitutdinaux HA8 | kg | 277.0758 | 1300 | 360198.5587
3.2.8 | Cadres HA6 | kg | 34210.2045 | 1300 | 44473265.797
3.2.9 | Coffrage en bois en fond de 20cm | m2 | 70.224 | 5000 | 351120
3.2.10 | Béton pour chainage haut dosé à 350kg/m3 | m3 | 7.0224 | 150000 | 1053360
3.2.11 | Aciers longitutdinaux HA8 | kg | 277.0758 | 1300 | 360198.5587
3.2.12 | Cadres HA6 | kg | 34210.2045 | 1300 | 44473265.797
3.2.13 | Coffrage en bois en fond de 20cm | m2 | 70.224 | 5000 | 351120
Sous total 3 |  |  |  |  | 154653249.9594
④ | CHARPENTE EN BOIS - COUVERTURE
4.1 | Ferme en bois en fond de 15 et Chevrons 8x8cm2 | m3 | 4.3777 | 300000 | 1313310
4.2 | Toles bac en alu 5/10ième | m2 | 286 | 5000 | 1430000
Sous total 4 |  |  |  |  | 2743310
⑤ | MENUISERIE EN ALUMINIUM
5.1 | RDC
5.1.1 | Fenetre à deux battants 120x110 | u | 10 | 145000 | 1450000
5.1.2 | Fenetre à deux battants 60x60 | u | 5 | 75000 | 375000
5.2 | ETAGE
5.2.1 | Fenetre à deux battants 120x110 | u | 10 | 90000 | 900000
5.2.2 | Fenetre à deux battants 60x60 | u | 5 | 145000 | 725000
Sous total 5 |  |  |  |  | 3450000
⑥ | MENUISERIE EN BOIS
6.1 | RDC
6.1.1 | Fourniture et pose de bloc porte pleine en bois 1,5x210 | u | 2 | 190000 | 380000
6.1.2 | Fourniture et pose de bloc porte pleine en bois 90x210 | u | 6 | 120000 | 720000
6.1.3 | Fourniture et pose de bloc porte pleine en bois 80x210 | u | 5 | 95000 | 475000
6.2 | ETAGE
6.2.1 | Fourniture et pose de bloc porte pleine en bois 1,5x210 | u | 2 | 190000 | 380000
6.2.2 | Fourniture et pose de bloc porte pleine en bois 90x210 | u | 6 | 120000 | 720000
6.2.3 | Fourniture et pose de bloc porte pleine en bois 80x210 | u | 5 | 95000 | 475000
Sous total 6 |  |  |  |  | 3150000
⑦ | REVETEMENT MURS
RDC & ETAGE
7.1 | Enduit au mortier de 1,5 mm d'épaisseur dosé à 350kg/m3 | m3 | 1.4747 | 4200 | 6193.7568
7.2 | Faience pour salle d'eau sur 1,7m (SBD, cuisine et toilette) | m2 | 148 | 8500 | 1258000
Sous total 7 |  |  |  |  | 1264193.7568
⑧ | REVETEMENT SOL
RDC & ETAGE
8.1 | Chape | m2 | 580.92 | 5000 | 2904600
8.2 | Carreleage en gré de céramique 15x15 | m2 | 580.92 | 8500 | 4937820
8.3 | Plinthe | m2 | 35.112 | 3350 | 117625.2
Sous total 8 |  |  |  |  | 7960045.2
⑨ | FAUX PLAFOND
RDC & ETAGE
9.1 | Contre plaqué de 4mm | u | 158 | 11500 | 1817000
9.2 | Latte 5x8cm2 | m2 | 7.928 | 2500 | 19820
Sous total 9 |  |  |  |  | 1836820
⑩ | PEINTURE
RDC & ETAGE
10.1 | Peinture intérieure | m2 | 983.136 | 2000 | 1966272
10.2 | Peinture sur ménuiserie | m2 | 130 | 2000 | 260000
10.3 | Peinture exterieure | m2 | 983.136 | 2000 | 1966272
10.4 | Peinture sur faux plafond | m2 | 580.92 | 2000 | 1161840
Sous total 10 |  |  |  |  | 5354384
⑪ | CLIMATISATION
RDC & ETAGE
11.1 | Fourniture et pose climatiseurs 12000BTU | u | 4 | 120000 | 480000
11.2 | Fourniture et pose climatiseurs 24000BTU | u | 2 | 120000 | 240000
Sous total 11 |  |  |  |  | 720000
⑫ | ELECTRICITE
RDC & ETAGE
12.1 | Forfait |  |  | 2000000 | 2000000
Sous total 12 |  |  |  |  | 2000000
⑬ | PLOMBERIE - SANITAIRE -ASSAINISSEMENT
RDC & ETAGE
13.1 | Tuyauterie d'évacuation d'eau Ф 63 | u | 6 | 8000 | 48000
13.2 | Tuyauterie d'évacuation d'eau Ф 80 | u | 14 | 9000 | 126000
13.3 | Tuyauterie d'évacuation d'eau Ф 100 | u | 12 | 12000 | 144000
13.4 | Tuyauterie d'évacuation d'eau pluviale goutière en U | u | 12 | 14000 | 168000
13.5 | Tuyauterie d'évacuation d'eau pluviale Ф 100 | u | 16 | 12000 | 192000
13.6 | Regard de visite 60x60 | u | 6 |  | 0
13.7 | Fosse toute eau 2x1,8x2 | m3 | 7 |  | 0
13.8 | Murs en parpaings de 15 | m2 | 10 | 11000 | 110000
13.9 | Brique | u | 133 | 500 | 66500
13.10 | Sable | t | 7 | 7500 | 52500
13.11 | Ciment | u | 75 | 7000 | 525000
13.12 | Dallage béton armé 10cm | cm3 | 0 |  | 0
13.13 | Ciment | u | 3 | 7000 | 21000
13.14 | Gravier | t | 0 | 15000 | 0
13.15 | Acier HA8 | ml | 28 | 3500 | 98000
13.16 | Sable | t | 0 | 7500 | 0
13.17 | Coffrage en bois | m2 | 3 | 5000 | 15000
13.18 | Lattes | ml | 10 | 2000 | 20000
13.19 | Contre plaqué | u | 2 | 4000 | 8000
13.20 | Sanitaire |  |  |  | 0
13.21 | Wc accessoire y compris | u | 5 |  | 0
13.22 | Evier de cuisine accessoire y compris | u | 1 |  | 0
13.23 | Lavabos accessoire y compris | u | 5 |  | 0
13.24 | Plomberie |  | 0 |  | 0
13.25 | Tuyauterie d'alimentation en eau potable en PEHD | ml | 0 |  | 0
| FORFAIT |  |  |  | 2000000
Sous total 13 |  |  |  |  | 2000000
⑭ | TRAVAUX DE FINITION
14.1 | Travaux complémentaires | fft |  | 500000 | 500000
Sous total 14 |  |  |  |  | 500000
Montant total |  |  |  |  | 198078141.2674
Imprévues (6% du montant total) |  |  |  |  | 11884688.476
Suivi du chantier (5% du montant total) |  |  |  |  | 9903907.0634
COUT TOTAL HORS TAXE |  |  |  |  | 219866736.8068

## Feuil1
Dévis Orga chantier
N° Ordre | Désignation | U | Quantité | P.U HT | Montant HT
LOT 1 | TRAVAUX PREPARATOIRES
| Installation et replis de chantier | fft | Ens | 400000 | 400000
| Evacuation des gravat à la decharge publique | fft | Ens
| Implantation | fft | Ens | 100000 | 100000
Sous Total LOT1 |  |  |  |  | 500000
LOT 2 | TERRASSEMENT
| Décapage des terres végétales d'épaisseur 10cm | m3 | 36.296 | 8500 | 308516
| Fouilles en rigole 45x50cm2 | m3 | 39.501 | 14700 | 580664.7 | linéaire= | 175.56
| Remblai des terres provenant des fouilles | m3 | 59.2515 | 6500 | 385134.75
| Lit de sable de 5cm pour l'assise du film polyane | m² | 290.46 | 6500 | 1887990
| Fourniture et pose du film polyane 180 microns | m² | 290.46 | 300 | 87138
| Remblai d'apport compacté soigneusement chaque 20cm | m3 | 105.729 | 6500 | 687238.5
Sous Total LOT2 |  |  |  |  | 3936681.95
LOT 3 | FONDATION
| Béton de propreté sous semelles filantes dosé à 150Kg/m3 | m3 | 3.9501 | 90000 | 355509
| Béton pour semelles filantes dosé à 350Kg/m3 | m3 | 7.9002 | 150000 | 1185030
| Aciers longitudinaux HA8 pour semelles filantes | kg | 207.5119 | 1300 | 269765.496
| Epingles HA10 pour semelles filantes | kg | 297.4664 | 1300 | 386706.32 | Nbre = | 877.8
| Béton pour poteaux dosé à 350Kg/m3 | m3 | 0.63 | 150000 | 94500 | Nbre = | 45
| Aciers HA10 pour semelles filantes | kg | 177.12 | 1300 | 230256
| Cadres HA6 | kg | 22.7772 | 1300 | 29610.36
| Coffrage en bois fond de 20 | m² | 18 | 5000 | 90000
| Béton pour chainage bas dosé à 350Kg/m3 | m3 | 7.0224 | 150000 | 1053360
| Aciers HA8 pour le chainage | kg | 69.1706 | 1300 | 89921.832
| Cadres HA6 | kg | 148.1362 | 1300 | 192577.008
| Coffrage en bois fond de 20 | m² | 70.224 | 5000 | 351120
| Béton pour dallage dosé à 300Kg/m3 ep= 8cm | m3 | 23.2368 | 115000 | 2672232
| Maçonnerie en agglos 20 cm | m² | 61.446 | 11000 | 675906
Sous Total LOT3 |  |  |  |  | 7676494.016
LOT 4 | RDC
| Béton pour poteaux dosé à 350Kg/m3 | m3 | 5.04 | 150000 | 756000
| Aciers HA10 pour poteaux | kg | 376.992 | 1300 | 490089.6
| Cadres HA6 | kg | 106.2936 | 1300 | 138181.68 | Nbre = | 14
| Coffrage en bois fond de 20 | m² | 100.8 | 5000 | 504000
| Béton dosé à 350Kg/m3 pour linteaux | m3 | 3.9501 | 150000 | 592515
| Aciers HA8 pour linteaux | kg | 278.7893 | 1300 | 362426.064
| Aciers HA6 pour les cadres linteaux | kg | 101.3563 | 1300 | 131763.216
| Coffrage pour lintaux | m² | 70.224 | 5000 | 351120
| Béton dosé à 350Kg/m3 pour chainage haut | m3 | 3.9501 | 150000 | 592515
| Aciers HA8 pour chainage haut | kg | 278.7893 | 1300 | 362426.064
| Aciers HA6 pour les cadres chainage haut | kg | 101.3563 | 1300 | 131763.216
| Coffrage en bois fond de 20 | m² | 70.224 | 5000 | 351120
| Béton pour escalier dosé à 350Kg/m3 | m3 | 3.04 | 150000 | 456000
| Aciers HA10 pour escalier | kg | 44.7462 | 1300 | 58170.112
| Aciers HA8 de répartition pour escalier | kg | 10.8547 | 1300 | 14111.11
| Maçonnerie en agglos 15 cm | m² | 491.568 | 11000 | 5407248
Sous total Poste LOT 4 |  |  |  |  | 10699449.062
LOT 5 | Etage
| Béton pour poteaux dosé à 350Kg/m3 | m3 | 5.04 | 150000 | 756000
| Aciers HA10 pour poteaux | kg | 376.992 | 1300 | 490089.6
| Aciers HA6 pour cadres poteaux | kg | 72.7272 | 1300 | 94545.36
| Coffrage en bois fond de 20 | m² | 100.8 | 5000 | 504000
| Béton dosé à 350kg/m3 pour la dalle d'épaisseur 15 cm | m3 | 43.569 | 150000 | 6535350
| Aciers HA10 pour la dalle | kg | 2614.14 | 1300 | 3398382
| Etaiement pour la dalle | u | 453.8437 | 5000 | 2269218.75
| Béton dosé à 350Kg/m3 pour linteaux | m3 | 3.9501 | 150000 | 592515
| Aciers HA8 pour linteaux | kg | 278.7893 | 1300 | 362426.064
| Aciers HA6 pour les cadres linteaux | kg | 101.3563 | 1300 | 131763.216
| Coffrage pour lintaux | m² | 70.224 | 5000 | 351120
| Béton dosé à 350Kg/m3 pour chainage haut | m3 | 3.9501 | 150000 | 592515
| Aciers HA8 pour chainage haut | kg | 278.7893 | 1300 | 362426.064
| Aciers HA6 pour les cadres chainage haut | kg | 101.3563 | 1300 | 131763.216
| Coffrage en bois fond de 20 | m² | 70.224 | 5000 | 351120
| Maçonnerie en agglos 15 cm | m² | 491.568 | 11000 | 5407248
Sous total LOT 5 |  |  |  |  | 22330482.27
LOT 6 | CHARPENTE EN BOIS - COUVERTURE
| Ferme en bois en fond de 15 et Chevrons 8x8cm2 | m3 | 4.3777 | 300000 | 1313310
| Toles bac en alu 5/10ième | m2 | 286 | 5000 | 1430000
Sous total LOT 6 |  |  |  |  | 2743310
LOT 7 | REVETEMENT - ETANCHEITE
RDC
| Revetement du sol en gré de céramique 45x45 | ml | 238 | 25000 | 5950000
| Plinthe carreaux en gré de céramique | m2 | 102 | 10000 | 1020000
| Faience 20x50 pour salle d'eau (SBD, cuisine et toilette) | m2 | 74 |  | 0
Etage
| Revetement du sol en gré de céramique 45x45 | ml | 238 |  | 0
| Plinthe carreaux en gré de céramique | m2 | 102 |  | 0
| Faience 20x50 pour salle d'eau (SBD, cuisine et toilette) | m2 | 74 |  | 0
Sous total LOT 7 |  |  |  |  | 6970000
LOT 8 | FAUX PLAFOND
RDC
| Faux plafond interieur y compris décoration en CP8 mm | m2 | 238 |  | 0
| Contre plaquée 8mm | u | 79 |  | 0
| Lattes 5x8 | m3 | 3.964 |  | 0
Etage
| Faux plafond interieur y compris décoration en CP8 mm | m2 | 238 |  | 0
| Contre plaquée 8mm | u | 79 |  | 0
| Lattes 5x8 | m3 | 3.964 |  | 0
Sous total LOT 8 |  |  |  |  | 0
LOT 9 | MENUISERIE EN BOIS - MENUISERIE EN ALUMINIUM
RDC
| Fourniture et pose de bloc porte pleine en bois 1,5x210 | u | 2 |  | 0
| Fourniture et pose de bloc porte pleine en bois 90x210 | u | 6 |  | 0
| Fourniture et pose de bloc porte pleine en bois 80x210 | u | 5 |  | 0
| Fenetre à deux battants 120x110 | u | 10 |  | 0
| Fenetre à deux battants 60x60 | u | 5 |  | 0
Etage
| Fourniture et pose de bloc porte pleine en bois 1,5x210 | u | 2 |  | 0
| Fourniture et pose de bloc porte pleine en bois 90x210 | u | 6 |  | 0
| Fourniture et pose de bloc porte pleine en bois 80x210 | u | 5 |  | 0
| Fenetre à deux battants 120x110 | u | 10 |  | 0
| Fenetre à deux battants 60x60 | u | 5 |  | 0
Sous total LOT 9 |  |  |  |  | 0
LOT 10 | PEINTURE | F
| peinture sur maçonnerie | m2 | 286 | 2000 | 572000
| Peinture sur ménuiserie | m2 | 65 | 2000 | 130000
| Peinture exterieure | m2 | 176 | 2000 | 352000
| Peinture sur faux plafond | m2 | 238 | 2000 | 476000
Sous total LOT 10 |  |  |  |  | 1530000
LOT 11 | CLIMATISATION
| Fourniture et pose climatiseurs 12000BTU | u | 4 |  | 0
| Fourniture et pose climatiseurs 24000BTU | u | 2 |  | 0
Sous total LOT 11 |  |  |  |  | 0
LOT 12 | ELECTRICITE
| Forfait |  |  | 2000000 | 2000000
Sous total LOT 12 |  |  |  |  | 2000000
LOT 13 | PLOMBERIE SANITAIRE - ASSAINISSEMENT
RDC - Etage
Assainissement
| Tuyauterie d'évacuation d'eau Ф 63 | u | 3 |  | 0
| Tuyauterie d'évacuation d'eau Ф 80 | u | 7 |  | 0
| Tuyauterie d'évacuation d'eau Ф 100 | u | 6 |  | 0
| Tuyauterie d'évacuation d'eau pluviale goutière en U | u | 6 |  | 0
| Tuyauterie d'évacuation d'eau pluviale Ф 100 | u | 8 |  | 0
| Regard de visite 60x60 | u | 6 |  | 0
| Fosse toute eau 2x1,8x2 | m3 | 7 |  | 0
| Murs en parpaings de 15 | m2 | 10 |  | 0
| Brique | u | 133 |  | 0
| Sable | t | 7 |  | 0
| Ciment | u | 75 |  | 0
| Dallage béton armé 10cm | cm3 | 0 |  | 0
| Ciment | u | 3 |  | 0
| Gravier | t | 0 |  | 0
| Acier HA8 | ml | 28 |  | 0
| Sable | t | 0 |  | 0
| Coffrage en bois | m2 | 3 |  | 0
| Lattes | ml | 10 |  | 0
| Contre plaqué | u | 2 |  | 0
| Sanitaire |  |  |  | 0
| Wc accessoire y compris | u | 5 |  | 0
| Evier de cuisine accessoire y compris | u | 1 |  | 0
| Lavabos accessoire y compris | u | 5 |  | 0
| Plomberie |  |  |  | 0
| Tuyauterie d'alimentation en eau potable en PEHD | ml |  |  | 0
Sous total LOT 13 |  |  |  |  | 0
Montant Total |  |  |  |  | 50709923.282
Imprévues (6% du montant total) |  |  |  |  | 3042595.3969
Suivi de chantier(5% du montant total) |  |  |  |  | 2535496.1641
MONTANT HT en Franc CFA |  |  |  |  | 56288014.843