## Feuil1
fck = 25 Mpa et FeE 500
[23 empty] | N° | Désignation | Nombre | Dimensions |  |  | Acier |  |  | U | Quantité
[26 empty] | L | l | h | Ф (mm) | masse (kg/m) | St (m) |  | Partielle | Totale
| Coéfficient Securité des materiaux 10% | [21 empty] | ① | TERRASSEMENT
| Densité du gravier |  | 1.95
| Densité du sable |  | 1.6 | [19 empty] | 1.1 | Décapage des terres végétales d'épaisseur 10cm |  | 20.8 | 17.45 | 0.1 |  |  |  | m3 | 36.296 | 36.296
| Gros Œuvre | [21 empty] | 1.2 | Fouilles en rigole 45x60cm2 |  | 84.9 | 0.45 | 0.6 |  |  |  | m3 | 22.923 | 22.923
DESIGNATION DES OUVRAGES |  |  | U | QTES |  | Brouette 50L | [16 empty] | 1.3 | Remblai des terres provenant des fouilles |  | 84.9 | 0.45 | 0.6 |  |  |  | m3 | 34.3845 | 34.3845
I-FONDATIONS | [8 empty] | Longueur m | Largeur m | Epaisseur m | nbre de semelle | Volume m3 | [9 empty] | 1.4 | Lit de sable de 5cm pour l'assise du film polyane |  | 18.8 | 15.45 |  |  |  |  | m2 | 290.46 | 290.46
Semelles Isolées (60*60*25) | [5 empty] | Avec dimensionS obtenues après calcul |  |  | 0.6 | 0.6 | 0.05 | 6 | 0.108 | [9 empty] | 1.5 | Fourniture et pose du film polyane 180 microns |  | 18.8 | 15.45 |  |  |  |  | m2 | 290.46 | 290.46
Béton de Propreté (e=5cm) | Dosage | 150 | kg/m3 | 0.108 |  | densité du gravier |  | 1.95 | [14 empty] | 1.6 | Remblai d'apport compacté soigneusement chaque 20cm |  | 18.8 | 15.45 |  |  |  |  | m2 | 122.307 | 122.307
Ciment |  |  | kg | 16.2 |  | 1m3 de béton = 8 sac de ciment | [12 empty] | Pour homogéneiser la surface |  |  |  | ② | FONDATION
Sable |  |  | m3 | 0.0432 |  | 1m3 de béton = 0,4 m3 de sable | [6 empty] | nbre de sac | 0.324 |  |  |  |  | Pour éviter que les impuretés du sol n'atteignent directement la semelle |  |  |  | 2.1 | Béton de propreté sous semmelles dosé à 150kg/m3 |  | 84.9 | 0.45 | 0.05 |  |  |  | m3 | 1.9103 | 1.9103
Gravier |  |  | m3 | 0.0864 |  | 1m3 de béton = 0,8 m3 de Gravier |  |  |  | Apres dimensionnement | [12 empty] | 2.2 | Béton pour semelles filantes en BA dosé à 350kg/m3 |  | 84.9 | 0.45 | 0.15 |  |  |  | m3 | 5.7308 | 5.7308
Eau |  |  | L | 20.412 |  | 1m3 de béton = 189 L d'eau |  |  | Longueur m | Largeur m | Hateur m | nbre de semelle | Volume m3 | [6 empty] | Nom | valeur | U | 2.3 | Aciers longitudinaux HA8 pour semelles filantes | 3 | 84.9 |  |  | 8 | 0.617 |  | kg | 52.3833 | 157.1499
Béton de Semelle |  | 350 | kg/m3 | 0.54 |  | Avec dimensions des semellesobtenues après calcul |  |  | 0.6 | 0.6 | 0.25 | 6 | 0.54 | [6 empty] | Espacement entre épingles | 0.15 | m | 2.4 | Epingles HA10 pour semelles filantes | 567 | 0.59 |  |  | 10 | 1.208 |  | kg | 0.71272 | 404.1122
Ciment |  |  | kg | 189 | [18 empty] | 2.5 | Béton pour poteaux en BA dosé à 350kg/m3 | 23 | 0.65 | 0.15 | 0.15 |  |  |  | m3 | 0.014625 | 0.33637
Sable |  |  | m3 | 0.216 | [15 empty] | Longueur de recouvrement | 50*D | m | 2.6 | Aciers longitutdinaux HA10 (enrobage de 5cm) | 4 | 1.404 |  |  | 10 | 1.208 |  | kg | 39.0087 | 156.0349
Gravier |  |  | m3 | 0.432 |  | longueur de recouvrement = 50*diametre de l'acier | [6 empty] | nbre de sac | 4 |  |  |  | Espacement cadre | 0.15 | Longueur developpé d'un cadre | 2(l+l'+13*D) | m | 2.7 | Cadres HA6 | 6 | 0.52 |  |  | 6 | 0.222 |  | kg | 2.6551 | 15.9307
Aciers HA8 |  |  | barre |  | 1b=12m | En principe, la longueur de recouvrement depend de la resistance du béton et de celle des acier utilisé. Voir la référence dans le BAEL | [16 empty] | 2.8 | Coffrage en bois en fond de 20cm | 4 |  | 0.15 | 0.65 |  |  |  | m2 | 2.2425 | 8.97
Aciers HA10 |  |  | barre |  | 1b=12m | [17 empty] | 2.9 | Maçonnerie en agglos de 20cm |  | 81.45 |  | 0.65 |  |  |  | m2 | 52.9425 | 52.9425
Aciers HA12 |  |  | barre | 3 | 1b=12m | Avec dimensionnement des aciers | [16 empty] | 2.10 | Béton pour chainage bas dosé à 350kg/m3 |  | 84.9 | 0.15 | 0.15 |  |  |  | m3 | 1.9103 | 1.9103
Eau |  |  | L | 102.06 | [18 empty] | 2.11 | Aciers longitutdinaux HA8 | 4 | 84.9 |  |  | 8 | 0.617 |  | kg | 52.3833 | 209.5332
Semelles Filantes | [8 empty] | Longueur developpée m | Largeur m | Epaisseur m | nbre de semelle | Volume m3 | [6 empty] | Espacement cadre | 0.15 | m | 2.12 | Cadres HA6 | 567 | 0.52 |  |  | 6 | 0.222 |  | kg | 0.11544 | 65.4545
Béton de Propreté (e=5cm) |  | 150 | kg/m3 | 0.46725 |  |  |  |  | 31.15 | 0.3 | 0.05 | 1 | 0.46725 | [9 empty] | 2.13 | Coffrage en bois en fond de 20cm | 2 | 84.9 | 0.15 |  |  |  |  | m2 | 12.735 | 25.47
Ciment |  |  | kg | 70.0875 | [18 empty] | 2.14 | Béton pour dallage d'épaisseur 10cm dosé à 300kg/m3 |  | 18.8 | 15.45 | 0.1 |  |  |  | m3 | 29.046 | 29.046
Sable |  |  | m3 | 0.1869 | [8 empty] | nbre de sac | 2 | [8 empty] | ③ | ELEVATION
Gravier |  |  | m3 | 0.3738 | [18 empty] | 3.1 | RDC
Eau |  |  | L | 88.3102 | [18 empty] | 3.1.1 | Béton pour poteaux dosé à 350kg/m3 | 23 | 2.57 | 0.15 | 0.15 |  |  |  | m3 | 0.057825 | 1.33
Béton de Semelle |  | 350 | kg/m3 | 1.869 |  |  |  |  | Longueur developpée m | Largeur m | Hateur m | nbre de semelle | Volume m3 |  |  |  | hauteur de semelles par descente de charge | [5 empty] | 3.1.2 | Aciers longitutdinaux HA10 | 4 | 2.57 |  |  | 10 | 1.208 |  | kg | 71.4049 | 285.6195
Ciment |  |  | kg | 654.15 |  |  |  |  | 31.15 | 0.3 | 0.2 | 1 | 1.869 | [9 empty] | 3.1.3 | Cadres HA6 | 18 | 0.52 |  |  | 6 | 0.222 |  | kg | 2.6551 | 47.7922
Sable |  |  | m3 | 0.7476 | [13 empty] | Espacement cadre | 0.15 |  |  |  | 3.1.4 | Coffrage en bois en fond de 20cm | 4 |  | 0.15 | 2.57 |  |  |  | m2 | 8.8665 | 35.466
Gravier |  |  | m3 | 1.4952 | coefficient de perte de 1,2 | [14 empty] | Nbre d'agglos*1,2 = Deboursser sec | Surface des Murs sur ARCHI |  | 3.1.5 | Maçonnerie en agglos de 15cm |  | 84.9 |  | 2.57 |  |  |  | m2 | 214.743 | 214.743
Aciers HA6 |  |  | barre | 6 | 1b=12m | [17 empty] | 3.1.6 | Béton pour lintaux dosé à 350kg/m3 |  | nbre O = Ld | [5 empty] | m3 | #VALUE! | #VALUE!
Aciers HA8 |  |  | barre | 11 | 1b=12m | il manque recouvrements | [6 empty] | nbre de sac | 14 | [8 empty] | 3.1.7 | Aciers longitutdinaux HA8 |  |  | 0.15 | H | 8 | 0.617 |  | kg | 0 | 0
Eau |  |  | L | 354 | [18 empty] | 3.1.8 | Cadres HA6 | #VALUE! | 0.52 |  |  | 6 | 0.222 |  | kg | 0.11544 | #VALUE!
Poteaux de fondations |  | 350 | kg/m3 | 0.14175 |  |  |  |  | Longueur m | Largeur m | Hateur m | nbre de Poteau | Volume m3 | [9 empty] | 3.1.9 | Coffrage en bois en fond de 20cm | 2 | nbre O = Ld | 0.15 | H |  |  |  | m2 | #VALUE! | #VALUE!
Ciment |  |  | kg | 49.6125 |  |  |  |  | 0.15 | 0.15 | 1.05 | 6 | 0.14175 | [9 empty] | 3.1.10 | Béton pour chainage haut dosé à 350kg/m3 |  | 84.9 | 0.15 | 0.15 |  |  |  | m3 | 1.9103 | 1.9103
Sable |  |  | m3 | 0.0567 | [18 empty] | 3.1.11 | Aciers longitutdinaux HA8 | 4 | 84.9 |  |  | 8 | 0.617 |  | kg | 52.3833 | 209.5332
Gravier |  |  | m3 | 0.1134 |  | 04 filant HA12 + cadre T6(e=15) | [16 empty] | 3.1.12 | Cadres HA6 | 567 | 0.52 |  |  | 6 | 0.222 |  | kg | 0.11544 | 65.4545
Aciers HA12 |  |  | barre | 5 | [8 empty] | nbre de sac | 1 | Murs de Fondation | [7 empty] | 3.1.13 | Coffrage en bois en fond de 20cm | 2 | 84.9 | 0.15 |  |  | 0 |  | m2 | 12.735 | 25.47
Aciers cadre T6 |  |  | barre | 3 |  | nbre-cadre: | 8
Eau |  |  | L | 27 |  |  |  |  | Longueur m | Hateur m | Surface Parpaing | Surface murs |  |  | Longueur developpée m | Hateur m | [6 empty] | 3.1.14 | Béton pour plancher haut (dalle en BA) d'épaisseur 15cm dosé à 350kg/m3 |  | 18.8 | 15.45 | 0.15 |  | 0 |  | m3 | 43.569 | 43.569
Parpaings de Fondation 20x40 |  |  | u | 404 | Joint de 1,5 cm + 7% en prévention des risques |  |  |  | 0.4 | 0.2 | 0.08 | 32.7075 |  |  | 31.15 | 1.05 | [6 empty] | 3.1.15 | Aciers HA10 |  |  |  |  | 10 | 0.6165 |  | kg | 2614.14 | 2614.14
Chainage Bas |  | 350 | kg/m3 | 0.70312 | longueur develeppés par le volume du chainage | [17 empty] | 3.1.16 | Etaiement pour la dalle |  | 18.8 | 15.45 | [5 empty] | 454 | 454 | Nbre
Ciment |  |  | kg | 246.0938 | [18 empty] | 3.1.17 | Béton pour escalier en BA dosé à 350kg/m3 | [5 empty] | 0 |  | m3 | 3.04 | 3.04
Sable |  |  | m3 | 0.28125 | [5 empty] | Chainage bas | [12 empty] | 3.1.18 | Aciers longitutdinaux HA10 | 16 | 4.54 |  |  | 10 | 0.6165 |  | kg | 2.7989 | 44.7826
Gravier |  |  | m3 | 0.5625 |  |  |  |  | Longueur developpée m | Largeur m | Hateur m | nbre de semelle | Volume m3 | [9 empty] | 3.1.19 | Aciers de répartition HA8 | 19 | 1.45 |  |  | 8 | 0.39456 |  | kg | 0.57211 | 10.8701
Aciers HA8 |  |  | barre | 11 |  |  |  |  | 31.25 | 0.15 | 0.15 | 1 | 0.70312 | [9 empty] | 3.2 | ETAGE
Aciers cadre HA6 |  |  | barre | 9 | nbre-cadre sans recouvrement: |  | 210
Elements de coffrage | Planches de 5m |  | u | 13 | [18 empty] | 3.2.1 | Béton pour poteaux dosé à 350kg/m3 | 45 | 2.8 | 0.2 | 0.2 |  |  |  | m3 | 0.112 | 5.04
Eau |  |  | L | 133 | [8 empty] | nbre de sac | 5 | [8 empty] | 3.2.2 | Aciers longitutdinaux HA10 | 45 | 2.8 |  |  | 10 | 0.6165 |  | kg | 1.7262 | 77.679
Remblais de Terre | Tenir compte du foisonnement |  | m3 | [6 empty] | Dallage | [12 empty] | 3.2.3 | Cadres HA6 | 14 | 84.9 |  |  | 6 | 0.22194 | 0.2 | kg | 847.9218 | 11870.9048
Dalle de compression 13 cm |  | 350 | kg/m3 | 4.16 | volume de du soubassements |  |  |  | Longueur de la dalle m | Largeur de la dalle m | Epaiseur m | nbre de nappes | volume de la dalle m3 | [9 empty] | 3.2.4 | Coffrage en bois en fond de 20cm | 4 |  | 0.2 | 2.8 |  |  |  | m2 | 25.2 | 100.8
Ciment |  |  | kg | 1456 |  |  |  |  | 8 | 4 | 0.13 | 1 | 4.16 | [9 empty] | 3.2.5 | Maçonnerie en agglos de 15cm |  | 175.56 |  | 2.8 |  |  |  | m2 | 491.568 | 491.568
Sable |  |  | m3 | 1.664 | [18 empty] | 3.2.6 | Béton pour lintaux dosé à 350kg/m3 |  | 175.56 | 0.2 | 0.2 |  |  |  | m3 | 7.0224 | 7.0224
Gravier |  |  | m3 | 4 | [18 empty] | 3.2.7 | Aciers longitutdinaux HA8 | 4 | 175.56 |  |  | 8 | 0.39456 |  | kg | 69.269 | 277.0758
Aciers HA8 |  |  | barre | 51 | 1b=12m | Sans oublier des armatures de chainage et les cales pour ne pas que les aciers soient en contact avec le beton de proprété | [6 empty] | nbre de sac | 29.12 | [8 empty] | 3.2.8 | Cadres HA6 | 878 | 84.9 |  |  | 6 | 0.22194 | 0.2 | kg | 18.8427 | 16543.8959
Eau |  |  | m3 | 787 | [18 empty] | 3.2.9 | Coffrage en bois en fond de 20cm | 2 | 175.56 | 0.2 |  |  |  |  | m2 | 35.112 | 70.224
Poteaux de Structure |  | 350 | kg/m3 | [19 empty] | 3.2.10 | Béton pour chainage haut dosé à 350kg/m3 |  | 175.56 | 0.2 | 0.2 |  |  |  | m3 | 7.0224 | 7.0224
Ciment | [22 empty] | 3.2.11 | Aciers longitutdinaux HA8 | 4 | 175.56 |  |  | 8 | 0.39456 |  | kg | 69.269 | 277.0758
Sable | [5 empty] | Prévoir des reservations suivant le plan du plombier et de l'électricien | [16 empty] | 3.2.12 | Cadres HA6 | 878 | 84.9 |  |  | 6 | 0.22194 | 0.2 | kg | 18.8427 | 16543.8959
Gravier | [22 empty] | 3.2.13 | Coffrage en bois en fond de 20cm | 2 | 175.56 | 0.2 |  |  | 0 |  | m2 | 35.112 | 70.224
Aciers HA8 | [22 empty] | ④ | CHARPENTE EN BOIS - COUVERTURE
Aciers cadre HA6
Eau | [22 empty] | 4.1 | Ferme en bois en fond de 15 et Chevrons 8x8cm2 | [7 empty] | m3 | 4.3777 | 4.3777
Autres | [22 empty] | 4.2 | Toles bac en alu 5/10ième | [7 empty] | m2 | 286 | 286
Murs | [22 empty] | ⑤ | MENUISERIE EN ALUMINIUM
Linteaux | [22 empty] | 5.1 | RDC
Ciment
Sable
Gravier
Aciers HA8
Aciers cadre HA6
Chainage Haut
Ciment | [22 empty] | 5.1.1 | Fenetre à deux battants 120x110 | [7 empty] | u | 10 | 10
Sable | [22 empty] | 5.1.2 | Fenetre à deux battants 60x60 | [7 empty] | u | 5 | 5
Gravier | [22 empty] | 5.2 | ETAGE
Aciers HA8 | [22 empty] | 5.2.1 | Fenetre à deux battants 120x110 | [7 empty] | u | 10 | 10
Aciers cadre HA6 | [22 empty] | 5.2.2 | Fenetre à deux battants 60x60 | [7 empty] | u | 5 | 5
[23 empty] | ⑥ | MENUISERIE EN BOIS
[23 empty] | 6.1 | RDC
[23 empty] | 6.1.1 | Fourniture et pose de bloc porte pleine en bois 1,5x210 | [7 empty] | u | 2 | 2
[23 empty] | 6.1.2 | Fourniture et pose de bloc porte pleine en bois 90x210 | [7 empty] | u | 6 | 6
[23 empty] | 6.1.3 | Fourniture et pose de bloc porte pleine en bois 80x210 | [7 empty] | u | 5 | 5
[23 empty] | 6.2 | ETAGE
[23 empty] | 6.2.1 | Fourniture et pose de bloc porte pleine en bois 1,5x210 | [7 empty] | u | 2 | 2
[23 empty] | 6.2.2 | Fourniture et pose de bloc porte pleine en bois 90x210 | [7 empty] | u | 6 | 6
[23 empty] | 6.2.3 | Fourniture et pose de bloc porte pleine en bois 80x210 | [7 empty] | u | 5 | 5
[23 empty] | ⑦ | REVETEMENT MURS
RDC & ETAGE
[23 empty] | 7.1 | Enduit au mortier de 1,5 mm d'épaisseur dosé à 350kg/m3 | 2 | 175.56 | 2.8 | 0.0015 |  |  |  | m3 | 0.73735 | 1.4747
[23 empty] | 7.2 | Faience pour salle d'eau sur 1,7m (SBD, cuisine et toilette) | 2 | [6 empty] | m2 | 74 | 148
[23 empty] | ⑧ | REVETEMENT SOL
RDC & ETAGE
[23 empty] | 8.1 | Chape | 2 | 18.8 | 15.45 |  |  |  |  | m2 | 290.46 | 580.92
[23 empty] | 8.2 | Carreleage en gré de céramique 15x15 | 2 | 18.8 | 15.45 |  |  |  |  | m2 | 290.46 | 580.92
[23 empty] | 8.3 | Plinthe | 2 | 175.56 |  | 0.1 |  |  |  | m2 | 17.556 | 35.112
[23 empty] | ⑨ | FAUX PLAFOND
RDC & ETAGE
[23 empty] | 9.1 | Contre plaqué de 4mm | 2 | [6 empty] | u | 79 | 158
[23 empty] | 9.2 | Latte 5x8cm2 | 2 | [6 empty] | m2 | 3.964 | 7.928
[23 empty] | ⑩ | PEINTURE
RDC & ETAGE
[23 empty] | 10.1 | Peinture intérieure | 2 | 175.56 |  | 2.8 |  |  |  | m2 | 491.568 | 983.136
[23 empty] | 10.2 | Peinture sur ménuiserie | 2 | [6 empty] | m2 | 65 | 130
[23 empty] | 10.3 | Peinture exterieure | 2 | 175.56 |  | 2.8 |  |  |  | m2 | 491.568 | 983.136
[23 empty] | 10.4 | Peinture sur faux plafond | 2 | 18.8 | 15.45 |  |  |  |  | m2 | 290.46 | 580.92
[23 empty] | ⑪ | CLIMATISATION
RDC & ETAGE
[23 empty] | 11.1 | Fourniture et pose climatiseurs 12000BTU | 2 | [6 empty] | u | 2 | 4
[23 empty] | 11.2 | Fourniture et pose climatiseurs 24000BTU | 2 | [6 empty] | u | 1 | 2
[23 empty] | ⑫ | ELECTRICITE
RDC & ETAGE
[23 empty] | 12.1 | Forfait
[23 empty] | ⑬ | PLOMBERIE - SANITAIRE -ASSAINISSEMENT
RDC & ETAGE
[23 empty] | 13.1 | Tuyauterie d'évacuation d'eau Ф 63 | 2 | [6 empty] | u | 3 | 6
[23 empty] | 13.2 | Tuyauterie d'évacuation d'eau Ф 80 | 2 | [6 empty] | u | 7 | 14
[23 empty] | 13.3 | Tuyauterie d'évacuation d'eau Ф 100 | 2 | [6 empty] | u | 6 | 12
[23 empty] | 13.4 | Tuyauterie d'évacuation d'eau pluviale goutière en U | 2 | [6 empty] | u | 6 | 12
[23 empty] | 13.5 | Tuyauterie d'évacuation d'eau pluviale Ф 100 | 2 | [6 empty] | u | 8 | 16
[23 empty] | 13.6 | Regard de visite 60x60 | 1 | [6 empty] | u | 6 | 6
[23 empty] | 13.7 | Fosse toute eau 2x1,8x2 | 1 | [6 empty] | m3 | 7 | 7
[23 empty] | 13.8 | Murs en parpaings de 15 | 1 | [6 empty] | m2 | 10 | 10
[23 empty] | 13.9 | Brique | 1 | [6 empty] | u | 133 | 133
[23 empty] | 13.10 | Sable | 1 | [6 empty] | t | 7 | 7
[23 empty] | 13.11 | Ciment | 1 | [6 empty] | u | 75 | 75
[23 empty] | 13.12 | Dallage béton armé 10cm | [7 empty] | cm3
[23 empty] | 13.13 | Ciment | 1 | [6 empty] | u | 3 | 3
[23 empty] | 13.14 | Gravier | 1 | [6 empty] | t | 0 | 0
[23 empty] | 13.15 | Acier HA8 | 1 | [6 empty] | ml | 28 | 28
[23 empty] | 13.16 | Sable | 1 | [6 empty] | t | 0 | 0
[23 empty] | 13.17 | Coffrage en bois | 1 | [6 empty] | m2 | 3 | 3
[23 empty] | 13.18 | Lattes | 1 | [6 empty] | ml | 10 | 10
[23 empty] | 13.19 | Contre plaqué | 1 | [6 empty] | u | 2 | 2
[23 empty] | 13.20 | Sanitaire
[23 empty] | 13.21 | Wc accessoire y compris | 1 | [6 empty] | u | 5 | 5
[23 empty] | 13.22 | Evier de cuisine accessoire y compris | 1 | [6 empty] | u | 1 | 1
[23 empty] | 13.23 | Lavabos accessoire y compris | 1 | [6 empty] | u | 5 | 5
[23 empty] | 13.24 | Plomberie | 1 | [8 empty] | 0
[23 empty] | 13.25 | Tuyauterie d'alimentation en eau potable en PEHD | 2 | [6 empty] | ml |  | 0