## 0. Accueil
CALCULATEUR FERRAILLAGE POTEAU — BAEL / EUROCODE 2
Extension 3 — Version pédagogique — Afrique francophone
PUBLIC
Étudiants en génie civil • Ingénieurs junior • Techniciens structures
CE QUE FAIT CET OUTIL
• Calcule le ferraillage longitudinal d'un poteau en compression centrée ou avec moment (approche simplifiée)
• Propose les résultats selon BAEL 91/99 et selon Eurocode 2 (approche simplifiée)
• Affiche un tableau comparatif des ratios et méthodes
• Donne une proposition de barres (HA) et de cadres
• Inclut des contrôles automatiques (ratio min/max, élancement)
COMMENT UTILISER
1. Feuille 1. Hypothèses → matériaux + coefficients
2. Feuille 2. Données poteau → géométrie, charges, longueur de flambement
3. Feuille 3. Calcul BAEL → résultats BAEL
4. Feuille 4. Calcul EC2 → résultats Eurocode 2 (simplifié)
5. Feuille 5. Comparaison → tableau BAEL vs EC2 + proposition de ferraillage
6. Feuille 6. Aide → formules et limites d'utilisation
CODE COULEUR
Jaune = saisie | Vert = résultat calculé | Orange = attention
LIMITES
• Approche pédagogique et de pré-dimensionnement (compression centrée + moment simplifié).
• Ne remplace pas une note de calcul signée ni un logiciel de structure.
• Flambement traité de façon simplifiée (coefficient α BAEL / méthode approximative EC2).
• Pour poteaux très élancés, bielles-tirants complexes ou zones sismiques → validation ingénieur obligatoire.

## 1. Hypothèses
1. HYPOTHÈSES MATÉRIAUX ET COEFFICIENTS
Ces valeurs sont lues par les feuilles de calcul. Modifier uniquement les cellules jaunes.
BÉTON
Paramètre | Valeur | Unité | Aide
fc28 / fck | 25 | MPa | Classe courante C25/30 → 25 MPa
γb / γc | 1.5 | — | Coefficient partiel béton
ACIER
Paramètre | Valeur | Unité | Aide
fe / fyk | 400 | MPa | HA 400 (ou 500)
γs | 1.15 | — | Coefficient partiel acier
VALEURS CALCULÉES
fcd = fc28 / γb (MPa) |  | MPa
fsd = fe / γs (MPa) |  | MPa
fcd (N/mm²) |  | N/mm²
ENROBAGE ET DISPOSITIONS
Enrobage nominal (cm) | 3 | cm | 3 cm courant · 4 cm agressif / fondation

## 2. Données poteau
2. DONNÉES DU POTEAU (saisie)
GÉOMÉTRIE
Paramètre | Valeur | Unité | Aide
Largeur a (cm) | 30 | cm | Dimension 1 de la section
Profondeur b (cm) | 30 | cm | Dimension 2 de la section
Hauteur d'étage / longueur libre (m) | 3 | m | Hauteur entre planchers
Longueur de flambement Lf (m) | 3 | m | Souvent 0,7L à L selon appuis
CHARGES
Paramètre | Valeur | Unité | Aide
Nser (kN) — effort service | 800 | kN | G + Q
Nu (kN) — effort ultime | 1100 | kN | 1,35G + 1,5Q
Mu (kN.m) — moment ultime (optionnel) | 0 | kN.m | 0 = compression centrée
GRANDEURS CALCULÉES
Section béton Ac (cm²) |  | cm²
Section béton Ac (m²) |  | m²
Rayon de giration i (cm) approx √(a²/12) |  | cm
Élancement λ = Lf / i |  | —
CONTRÔLE ÉLANCEMENT
Élancement

## 3. Calcul BAEL
3. CALCUL FERRAILLAGE POTEAU — BAEL (approche simplifiée)
COMPRESSION CENTRÉE + COEFFICIENT DE FLAMBEMENT (α)
Formule de base (compression centrée) :
Nu ≤ α × (Br × Ac × fcd + As × fsd)
Coefficient α (approche forfaitaire selon élancement)
α (coefficient de flambement) | — | Approche forfaitaire pédagogique (à affiner avec BAEL exact)
RÉSULTATS BAEL
Capacité béton seule (α × Ac × fcd) kN | kN
As nécessaire (si Nu > capacité béton) | cm²
As minimum BAEL (0,20 % Ac) | cm²
As maximum pratique (4 % Ac) | cm²
As à retenir (BAEL) | cm²
Ratio ρ = As / Ac | — | Affiché en décimal (0,008 = 0,8 %)
CONTRÔLES BAEL
Ratio min
Ratio max

## 4. Calcul EC2
4. CALCUL FERRAILLAGE POTEAU — EUROCODE 2 (approche simplifiée)
APPROCHE PÉDAGOGIQUE (compression centrée + majoration simplifiée)
L'EC2 traite le flambement via la méthode de la courbure nominale ou de la rigidité nominale. Ici : approche simplifiée pour pré-dimensionnement.
Coefficient de majoration (approche forfaitaire liée à l'élancement)
Facteur de majoration k (simplifié) | — | Majoration indicative de l'effort pour tenir compte du 2nd ordre
Nu,maj = k × Nu (kN) | kN
RÉSULTATS EC2 (simplifié)
Capacité béton (Ac × fcd) kN | kN
As nécessaire | cm²
As min EC2 (0,10 % Ac — plancher) | cm²
As min EC2 recommandé pratique (0,20 %) | cm²
As max EC2 (4 % Ac) | cm²
As à retenir (EC2) | cm²
Ratio ρ = As / Ac | —
CONTRÔLES EC2
Ratio
Élancement

## 5. Comparaison + Proposition
5. COMPARAISON BAEL vs EUROCODE 2 + PROPOSITION DE FERRAILLAGE
TABLEAU COMPARATIF
Critère | BAEL | Eurocode 2 (simplifié) | Écart | Commentaire | Attention
As retenu (cm²) |  |  |  | Différence de section d'acier
Ratio ρ |  |  |  | Différence de ratio
Prise en compte flambement | Coefficient α forfaitaire | Majoration k de l'effort (simplifié) | — | Méthodes différentes | Élevé si λ > 60
As minimum réglementaire | 0,20 % Ac | 0,10 % (souvent 0,20 % en pratique) | — | BAEL plus exigeant sur le minimum | Moyen
PROPOSITION DE FERRAILLAGE (basée sur le max des deux approches)
As de calcul retenu (max BAEL / EC2) |  | cm²
Proposition de barres longitudinales
Choix automatique (indicatif)
Cadres / frettes (rappel dispositions)
• Diamètre mini cadres : HA6 à HA8 (selon φ longitudinal)
• Espacement max zone courante : souvent ≤ 15 à 20 cm (ou 12φ / 30 cm selon règlement)
• Zone critique (extrémités) : espacement réduit (souvent ≤ 10 cm)
• Toujours fermer les cadres et les ancrer correctement
RECOMMANDATION AFRIQUE FRANCOPHONE
• Pour les projets locaux encore en BAEL : utiliser la colonne BAEL et respecter les dispositions constructives.
• Pour les projets internationaux / bailleurs : privilégier l'approche EC2 et faire valider le flambement.
• En cas d'écart important entre les deux : prendre le maximum et faire vérifier par un ingénieur.
• Toujours croiser avec les dispositions de cadres et l'enrobage réel du chantier.

## 6. Aide & Limites
6. AIDE MÉMOIRE + LIMITES D'UTILISATION
FORMULES PRINCIPALES
BAEL (compression centrée)
Nu ≤ α × (Br × Ac × fcd + As × fsd)
As min ≈ 0,20 % Ac
As max ≈ 4 à 5 % Ac
α dépend de l'élancement (tables BAEL)
EC2 (rappel)
Flambement : méthode de la courbure nominale ou rigidité nominale
As min ≥ 0,10 % Ac (souvent 0,20 % en pratique)
As max ≤ 4 % Ac (8 % en zone de recouvrement)
Imperfections et effets du 2nd ordre à prendre en compte
LIMITES DE CET OUTIL
• Outil pédagogique et de pré-dimensionnement uniquement.
• Flambement traité de façon forfaitaire (pas les méthodes complètes EC2).
• Moment de flexée traité de façon très simplifiée (Mu saisi mais non intégré dans un diagramme d'interaction complet).
• Ne pas utiliser pour des poteaux très élancés, zones sismiques ou ouvrages importants sans validation.
• Toujours se référer aux textes officiels (BAEL 91/99 et EN 1992-1-1) et faire signer la note de calcul.
Ce fichier ne constitue pas une note de calcul. Validation par un ingénieur habilité obligatoire pour tout projet réel.