## 0. Accueil & Notice
EXCEL DE DIMENSIONNEMENT ET CALCUL FERRAILLAGE
Poteau • Poutre • Semelle isolée ¦ Selon BAEL 91 modifié 99 ¦ Version 2026
AVERTISSEMENT IMPORTANT
Ce fichier est un outil de PRÉ-DIMENSIONNEMENT et pédagogique. Il ne remplace en aucun cas une note de calcul officielle établie et signée par un ingénieur habilité. Les résultats doivent être validés selon le contexte du projet, les normes locales et les conditions de chantier.
CODE COULEUR
Cellules JAUNES | Saisie utilisateur (valeurs à modifier)
Cellules VERTES | Résultats calculés automatiquement (ne pas modifier)
Cellules ORANGE | Avertissements / points d'attention
STRUCTURE DU FICHIER
Feuille | Contenu
0. Accueil & Notice | Mode d'emploi, responsabilités et limites d'utilisation
1. Hypothèses | Matériaux, coefficients de sécurité, contexte chantier (à remplir en premier)
2. Poteau | Pré-dimensionnement section + ferraillage longitudinal + contrôles d'élancement
3. Poutre | Méthode forfaitaire simplifiée – moments et aciers travée/appui
4. Semelle centrée | Dimensionnement + estimation ferraillage
5. Semelle excentrée | Principes + avertissements (calcul détaillé non fourni)
6. Erreurs fréquentes | Les 12 erreurs les plus coûteuses sur chantier
7. FAQ & Données | Questions fréquentes + ratios et données chiffrées 2025-2026
RESPONSABILITÉ & E-E-A-T
Auteur / Responsable technique : | [Votre Nom – Ingénieur Génie Civil]
Expérience / Qualification : | [Ex : 12 ans en BE structures – Afrique de l'Ouest]
Date de dernière mise à jour : | 10 septembre 2026
Version : | 2026.1 – BAEL simplifié pédagogique
CONSEILS D'UTILISATION
1. Commencez toujours par la feuille « 1. Hypothèses ».
2. Remplissez uniquement les cellules jaunes.
3. Les résultats s'actualisent automatiquement.
4. Vérifiez les messages d'alerte (élancement, ratio d'acier, etc.).
5. Pour une note de calcul officielle → logiciel de structure + ingénieur habilité.
6. Adaptez les hypothèses au contexte local (béton de chantier, aciers disponibles, σsol réel).

## 1. Hypothèses
HYPOTHÈSES DE CALCUL – MATÉRIAUX & COEFFICIENTS
1. BÉTON
Résistance caractéristique à 28 jours fc28 (MPa) | 25 | MPa
Coefficient de sécurité béton γb | 1.5 | -
Résistance de calcul fbu = 0.85 × fc28 / γb | 14.1667 | MPa
2. ACIER
Limite d'élasticité fe (MPa) | 400 | MPa (FeE400)
Coefficient de sécurité acier γs | 1.15 | -
Résistance de calcul fsu = fe / γs | 347.8261 | MPa
3. SOL (pour semelles)
Contrainte admissible du sol σsol (MPa) | 0.2 | MPa (ex: 0.15 à 0.30 selon sol)
Poids volumique béton armé | 25 | kN/m³
4. CONTEXTE CHANTIER (Afrique francophone)
Type de chantier | Bâtiment courant R+2 à R+5
Qualité d'exécution estimée | Moyenne (tolérances classiques)
Enrobage minimal recommandé (cm) | 3 | cm (souvent 3 à 4 cm en pratique tropicale)
NOTES
• Les valeurs par défaut correspondent à un béton C25 et acier FeE400 très courants en Afrique de l'Ouest.
• Adaptez fc28 selon les résultats d'essais réels de chantier (ne pas surestimer).
• σsol doit provenir d'une étude de sol. Ne jamais prendre une valeur « optimiste » sans justification.

## 2. Poteau
PRÉ-DIMENSIONNEMENT ET FERRAILLAGE DE POTEAU (BAEL simplifié)
DONNÉES D'ENTRÉE
Charge permanente G (kN) | 400 | kN
Charge d'exploitation Q (kN) | 150 | kN
Hauteur libre sous plancher lf (m) | 2.8 | m
Section choisie – largeur b (cm) | 30 | cm
Section choisie – hauteur h (cm) | 30 | cm
RÉSULTATS AUTOMATIQUES
Effort normal ultime Nu = 1.35G + 1.5Q | 765 | kN
Section brute Ac = b × h | 900 | cm²
Contrainte moyenne Nu / Ac | 8.5 | MPa
CONTRÔLE D'ÉLANCEMENT (approximatif)
Rayon de giration i ≈ 0.289 × côté (section carrée) | 8.67 | cm
Élancement λ = lf / i (lf en cm) | 32.2953 | -
Élancement max recommandé (pratique) | 50 | λ ≤ 50 à 70 selon cas
Contrôle élancement | OK – Élancement acceptable
FERRAILLAGE LONGITUDINAL (approche simplifiée)
Ratio d'acier minimum pratique recommandé | 0.8% | 0.8 % (souvent retenu en pratique)
Section d'acier minimale As min = ρ × Ac | 7.2 | cm²
Proposition de ferraillage (exemples) | 4 HA14 ou 6 HA12 ou 4 HA16
Section réelle 4 HA14 | 6.16 | cm²
Ratio réel obtenu | 0.6844% | -
CONSEILS PRATIQUES POTEAU
• Minimum pratique courant : 25×25 cm pour R+2 et plus (rigidité + tolérances).
• Éviter les poteaux 20×20 cm sur bâtiments de plus de R+1.
• Cadres : espacement max 15×φ longitudinal ou 40 cm (le plus petit).
• Enrobage : 3 cm minimum en conditions normales, 4 cm si agressivité.

## 3. Poutre
POUTRE – MÉTHODE FORFAITAIRE SIMPLIFIÉE (BAEL)
DONNÉES D'ENTRÉE
Portée L (m) | 5 | m
Charge permanente g (kN/m) | 25 | kN/m
Charge d'exploitation q (kN/m) | 8 | kN/m
Largeur de la poutre b (cm) | 20 | cm
Hauteur totale h (cm) | 50 | cm
Enrobage + φ/2 ≈ d' (cm) | 4 | cm
RÉSULTATS – MOMENTS (méthode forfaitaire)
Charge totale de calcul pu = 1.35g + 1.5q | 45.75 | kN/m
Moment en travée Mt ≈ pu L² / 16 (continu) | 71.4844 | kN.m
Moment sur appui Ma ≈ pu L² / 12 (continu) | 95.3125 | kN.m
FERRAILLAGE APPROXIMATIF
Hauteur utile d = h – d' | 46 | cm
As travée approx (cm²) = Mt×100 / (0.9×d×σs) avec σs=fsu/10 | 4.9642 | cm²
As appui approx (cm²) | 6.6189 | cm²
NOTE MÉTHODE FORFAITAIRE
La méthode forfaitaire (BAEL) est une approche simplifiée valable pour les bâtiments courants à charges reparties.
Pour des portées importantes, charges concentrées ou asymétrie → calculer avec descente de charges + RDM ou logiciel.
Les formules As ci-dessus sont une approximation rapide (bras de levier 0.9d). À affiner avec diagramme d'interaction.

## 4. Semelle centrée
SEMELLE ISOLÉE CENTRÉE – DIMENSIONNEMENT SIMPLIFIÉ
DONNÉES D'ENTRÉE
Effort de service Nser (kN) | 500 | kN (G+Q)
Effort ultime Nu (kN) | 700 | kN (1.35G+1.5Q)
Contrainte admissible sol σsol (MPa) – reprise Hypothèses | 0.2 | MPa
DIMENSIONNEMENT
Surface nécessaire A = Nser / σsol | 2.5 | m²
Côté semelle carrée a = √A | 1.5811 | m
Côté arrondi aux 5 cm | 1.6 | m
Hauteur totale indicative h (m) – min 0.30 à 0.40 m | 0.4 | m
FERRAILLAGE APPROXIMATIF
Moment approximatif par mètre (approche simplifiée) | Voir note ci-dessous
As min pratique par direction (0.3 à 0.5 % de la section) | Ex : HA10 ou HA12 espacés de 15 à 20 cm
NOTES IMPORTANTES SEMELLE
• La surface est calculée à l'ELS (Nser / σsol). C'est l'approche BAEL classique.
• Vérifier aussi le poinçonnement et le cisaillement (non détaillé ici).
• Hauteur h ≥ (a – côté poteau)/4 + enrobage pour limiter les contraintes de cisaillement.
• Toujours faire valider par un ingénieur géotechnicien + structure.

## 5. Semelle excentrée
SEMELLE EXCENTRÉE – PRINCIPES ET AVERTISSEMENTS
ATTENTION – CALCUL SIMPLIFIÉ NON FOURNI
Le calcul des semelles excentrées (poteau non centré sur la semelle) est plus complexe. Il génère un moment et une distribution de contraintes non uniforme sous la semelle.
PRINCIPES GÉNÉRAUX
1. L'excentricité e = M / N doit rester limitée (généralement e < a/6 pour garder toute la surface comprimée).
2. Si e > a/6 → une partie de la semelle n'est plus en contact → calcul plus délicat.
3. Il faut vérifier la contrainte maximale sous le bord le plus chargé ≤ σsol.
4. Le ferraillage doit reprendre le moment de flexion dans la semelle.
RECOMMANDATION
Pour les semelles excentrées, utilisez un logiciel de structure (Robot, Etabs, Pyramid, etc.) ou une feuille de calcul dédiée validée. Ne vous fiez pas à une approche trop simplifiée.
CAS COURANTS OÙ L'EXCENTREMENT APPARAÎT
• Poteaux de rive ou d'angle
• Mitoyenneté (semelle déportée)
• Presence d'un moment important en tête de poteau

## 6. Erreurs fréquentes
LES 12 ERREURS LES PLUS COÛTEUSES SUR CHANTIER (Béton armé)
N° | Erreur fréquente | Conséquence | Comment l'éviter
1 | Enrobage insuffisant (< 3 cm) | Corrosion rapide des aciers, éclatement du béton | Respecter 3 cm min, 4 cm en zone agressive. Utiliser des cales.
2 | Recouvrements trop courts | Perte d'adhérence, fissuration, rupture | Appliquer les longueurs de recouvrement BAEL (selon φ et fe).
3 | Poteau 20×20 cm sur R+2 ou plus | Manque de rigidité, flambement, fissures | Minimum pratique 25×25 cm dès R+2.
4 | σsol trop optimiste sans étude de sol | Tassements différentiels, fissures importantes | Toujours exiger une étude géotechnique.
5 | Utiliser un Excel comme note de calcul définitive | Responsabilité engagée, désordre structurel | Excel = pré-dim. Note officielle = ingénieur + logiciel.
6 | Cadres trop espacés dans les poteaux | Risque de flambement des barres longitudinales | Espacement ≤ 15φ ou 40 cm.
7 | Oublier les armatures de répartition | Fissuration, mauvaise diffusion des efforts | Toujours prévoir une nappe de répartition.
8 | Béton de mauvaise qualité (eau, dosage) | Résistance réelle << fc28 théorique | Contrôle qualité béton + essais de compression.
9 | Mauvais positionnement des aciers en semelle | Moment non repris correctement | Aciers en bas dans le sens principal + cales.
10 | Négliger le poinçonnement sous poteau | Rupture fragile de la semelle | Vérifier la contrainte de cisaillement / poinçonnement.
11 | Absence de joints de dilatation | Fissures de retrait et thermiques | Prévoir joints selon les règles de l'art.
12 | Calcul au BAEL alors que le projet exige EC2 | Non-conformité contractuelle | Toujours vérifier le règlement imposé par le maître d'ouvrage.

## 7. FAQ & Données
FAQ + DONNÉES CHIFFRÉES UTILES (2025-2026)
RATIOS D'ACIER COURANTS (pratique Afrique francophone)
Élément | Ratio minimum BAEL | Ratio courant pratique
Poteau | 0,20 % (souvent 0,8 % retenu) | 0,8 % à 2 %
Poutre travée | 0,14 à 0,23 % | 0,5 % à 1,2 %
Poutre appui | — | 0,8 % à 1,5 %
Semelle (par direction) | 0,14 % | 0,3 % à 0,6 %
FAQ TECHNIQUE
Q : Ce fichier est-il conforme au BAEL ou à l'Eurocode 2 ?
R : Il est basé sur une logique BAEL simplifiée, très utilisée en Afrique francophone. Il ne remplace pas un calcul Eurocode 2 complet.
Q : Puis-je l'utiliser pour une note de calcul officielle ?
R : Non. C'est un outil de pré-dimensionnement et pédagogique. Toute note de calcul définitive doit être établie et signée par un ingénieur habilité.
Q : Le fichier fonctionne-t-il pour les semelles excentrées ?
R : Il explique les principes et les précautions, mais le calcul détaillé des semelles excentrées nécessite un logiciel ou une étude spécifique.
Q : Est-il adapté aux étudiants ?
R : Oui. La structure pédagogique, les contrôles automatiques et la feuille d'erreurs fréquentes en font un excellent support d'apprentissage.
Q : Quelles sont les limites principales ?
R : Pas de calcul au feu, pas de sismique détaillé, pas de poinçonnement complet, pas d'analyse du 2e ordre poussée. Réservé au pré-dimensionnement.
DONNÉES CHIFFRÉES UTILES
• Poids volumique béton armé : 25 kN/m³
• Module d'Young béton (indicatif) : 11 000 × ∛fc28 (MPa)
• Enrobage courant bâtiment : 3 cm (intérieur) à 4 cm (extérieur / tropical)
• Diamètres courants : HA8, HA10, HA12, HA14, HA16, HA20